## Overview
Injector Mechanical Calculations
Component | Peak Loading (psi) | Material | Minimum Thickness (in)
Manifold | 1615 | 6061-T6 | 0.060562
Injector Plate | 1615 | 6061-T6 | 0.41443
Bolted Connection | 1615 | Stainless Steel
Aft Bulkhead | 1200 | 6061-T6 | 0.017181
Material Properties
| Stainless Steel, #6 Bolts | 6061-T6 | 2024 | 7075
Syt (psi) | 130000 | 40000 | 50000 | 73000
nu | 0.29 | 0.33 | 0.33 | 0.33
Et (psi) | 29000000 | 9900000
FS, min | 1.25 | 1.5
Sy,allow (psi) | 104000 | 26666.6667
Density (kg/m3) |  | 2700 | 2780 | 2810
Aluminum Mat Props from onlinemetals

## Manifold
Manifold
Max Loading (psi) | 1615
r_i (in) | 1
S_y | 26666.6667
t_min | 0.060562

## Injector Plate
From Roarks, Table 11.2, section 10b
Injector Plate
| a (in) | 2.75 | bolt diameter
| r0 (in) | 0 | radius to pressure force
| q | 1615
| S_y | 26666.6667
| M_c | 763.3398 | lbf.in
| M_ra | -1526.6797 | lbf.in
| t_min (in) | 0.41443

## Aft Bulkhead
Roark's, 11.2, 10b
| q (psi) | 1200
| r0 (in) | 2.75
| a (in) | 2.5
| b (in) | 0
| L14 | -0.00017492
| S_y (psi) | 26666.6667
| M_c (lbf.in) | -1.3119
| M_ra (lbf.in) | -41.3438
| t_min (in) | 0.017181