## NIST Props
Temperature | Pressure | Pressure psia | Liquid Density | Liquid Specific Volume | Liquid Internal Energy | Liquid Enthalpy | Liquid Entropy | Liquid Cv | Liquid Cp | Liquid Sound Spd. | Liquid Joule-Thomson | Liquid Viscosity | Liquid Therm. Cond. | Liquid Surf. Tension | Vapor Density | Vapor Specific Volume | Internal Energy | Vapor Enthalpy | Vapor Entropy | Vapor Cv | Vapor Cp | Vapor Sound Spd. | Vapor Joule-Thomson | Vapor Viscosity | Vapor Therm. Cond.
(C) | (kPa) | (psia) | (kg/m3) | (m3/kg) | (kJ/kg) | (kJ/kg) | (J/g*K) | (J/g*K) | (J/g*K) | (m/s) | (F/psia) | (uPa*s) | (W/m*K) | (N/m) | (kg/m3) | (m3/kg) | (kJ/kg) | (kJ/kg) | (J/g*K) | (J/g*K) | (J/g*K) | (m/s) | (F/psia) | (uPa*s) | (W/m*K)
-75.566 | 206.8428 | 30 | 1191.8 | 0.00083907 | 22.125 | 22.299 | 0.11625 | 0.94231 | 1.7331 | 1051.7 | -0.0029461 | undefined | undefined | 0.020682 | 5.7942 | 0.17259 | 345.9 | 381.6 | 1.9347 | 0.62174 | 0.85985 | 216.86 | 0.43911 | undefined | undefined
-69.758 | 275.7904 | 40 | 1173.9 | 0.00085189 | 32.187 | 32.422 | 0.16645 | 0.93656 | 1.7434 | 1014.7 | -0.0027614 | undefined | undefined | 0.019339 | 7.583 | 0.13187 | 348.27 | 384.64 | 1.8982 | 0.63886 | 0.88905 | 218.28 | 0.40341 | undefined | undefined
-64.978 | 344.738 | 50 | 1158.8 | 0.00086295 | 40.508 | 40.805 | 0.20691 | 0.9323 | 1.7538 | 984.32 | -0.0025878 | undefined | undefined | 0.018248 | 9.3508 | 0.10694 | 350.13 | 387 | 1.8699 | 0.65339 | 0.91508 | 219.24 | 0.37691 | undefined | undefined
-60.88 | 413.6856 | 60 | 1145.7 | 0.00087284 | 47.677 | 48.038 | 0.24103 | 0.92898 | 1.7643 | 958.28 | -0.0024218 | undefined | undefined | 0.017323 | 11.105 | 0.09005 | 351.66 | 388.91 | 1.8469 | 0.6661 | 0.93894 | 219.93 | 0.35611 | undefined | undefined
-57.271 | 482.6332 | 70 | 1133.9 | 0.00088189 | 54.02 | 54.446 | 0.27068 | 0.9263 | 1.7748 | 935.35 | -0.0022611 | undefined | undefined | 0.016517 | 12.85 | 0.077818 | 352.95 | 390.5 | 1.8274 | 0.67745 | 0.96121 | 220.41 | 0.33917 | undefined | undefined
-54.033 | 551.5808 | 80 | 1123.2 | 0.0008903 | 59.74 | 60.231 | 0.297 | 0.92406 | 1.7852 | 914.77 | -0.0021041 | undefined | undefined | 0.015801 | 14.591 | 0.068537 | 354.05 | 391.86 | 1.8105 | 0.68776 | 0.98229 | 220.75 | 0.32499 | undefined | undefined
-51.086 | 620.5284 | 90 | 1113.3 | 0.0008982 | 64.97 | 65.527 | 0.32073 | 0.92217 | 1.7957 | 896.04 | -0.0019499 | undefined | undefined | 0.015155 | 16.328 | 0.061243 | 355.02 | 393.02 | 1.7955 | 0.69723 | 1.0024 | 220.98 | 0.31288 | undefined | undefined
-48.375 | 689.476 | 100 | 1104.1 | 0.00090571 | 69.804 | 70.428 | 0.34238 | 0.92055 | 1.8061 | 878.78 | -0.0017977 | undefined | undefined | 0.014565 | 18.065 | 0.055354 | 355.87 | 394.04 | 1.7821 | 0.706 | 1.0219 | 221.12 | 0.30237 | undefined | undefined
-45.859 | 758.4236 | 110 | 1095.4 | 0.00091288 | 74.31 | 75.002 | 0.36234 | 0.91915 | 1.8166 | 862.75 | -0.0016467 | undefined | undefined | 0.014022 | 19.803 | 0.050496 | 356.63 | 394.93 | 1.7699 | 0.71419 | 1.0407 | 221.19 | 0.29312 | undefined | undefined
-43.508 | 827.3712 | 120 | 1087.2 | 0.00091978 | 78.539 | 79.3 | 0.38088 | 0.91792 | 1.8271 | 847.75 | -0.0014967 | undefined | undefined | 0.013519 | 21.544 | 0.046417 | 357.31 | 395.71 | 1.7587 | 0.72189 | 1.0591 | 221.2 | 0.2849 | undefined | undefined
-41.299 | 896.3188 | 130 | 1079.4 | 0.00092644 | 82.533 | 83.364 | 0.39821 | 0.91683 | 1.8376 | 833.63 | -0.0013471 | undefined | undefined | 0.01305 | 23.287 | 0.042942 | 357.91 | 396.4 | 1.7484 | 0.72917 | 1.0772 | 221.17 | 0.27752 | undefined | undefined
-39.212 | 965.2664 | 140 | 1071.9 | 0.0009329 | 86.322 | 87.223 | 0.41451 | 0.91587 | 1.8482 | 820.27 | -0.0011976 | undefined | undefined | 0.012609 | 25.036 | 0.039943 | 358.46 | 397.01 | 1.7388 | 0.73608 | 1.0949 | 221.09 | 0.27086 | undefined | undefined
-37.232 | 1034.214 | 150 | 1064.7 | 0.00093919 | 89.932 | 90.904 | 0.4299 | 0.91502 | 1.8589 | 807.58 | -0.001048 | undefined | undefined | 0.012195 | 26.789 | 0.037329 | 358.95 | 397.56 | 1.7297 | 0.74267 | 1.1125 | 220.98 | 0.26479 | undefined | undefined
-35.348 | 1103.1616 | 160 | 1057.8 | 0.00094533 | 93.384 | 94.427 | 0.4445 | 0.91426 | 1.8697 | 795.47 | -0.00089803 | undefined | undefined | 0.011803 | 28.548 | 0.035028 | 359.4 | 398.04 | 1.7212 | 0.74897 | 1.1298 | 220.84 | 0.25923 | undefined | undefined
-33.548 | 1172.1092 | 170 | 1051.2 | 0.00095134 | 96.695 | 97.81 | 0.4584 | 0.91358 | 1.8805 | 783.88 | -0.00074745 | undefined | undefined | 0.011431 | 30.315 | 0.032987 | 359.8 | 398.46 | 1.7132 | 0.75502 | 1.1471 | 220.68 | 0.25412 | undefined | undefined
-31.824 | 1241.0568 | 180 | 1044.7 | 0.00095723 | 99.88 | 101.07 | 0.47167 | 0.91298 | 1.8914 | 772.76 | -0.00059608 | undefined | undefined | 0.011077 | 32.088 | 0.031164 | 360.16 | 398.84 | 1.7056 | 0.76084 | 1.1643 | 220.49 | 0.24939 | undefined | undefined
-30.17 | 1310.0044 | 190 | 1038.4 | 0.00096302 | 102.95 | 104.21 | 0.48438 | 0.91244 | 1.9025 | 762.05 | -0.00044375 | undefined | undefined | 0.010739 | 33.87 | 0.029525 | 360.49 | 399.17 | 1.6983 | 0.76645 | 1.1815 | 220.28 | 0.245 | undefined | undefined
-28.578 | 1378.952 | 200 | 1032.3 | 0.00096872 | 105.92 | 107.25 | 0.49659 | 0.91195 | 1.9137 | 751.73 | -0.00029029 | undefined | undefined | 0.010416 | 35.66 | 0.028043 | 360.79 | 399.46 | 1.6913 | 0.77189 | 1.1987 | 220.05 | 0.24091 | undefined | undefined
-27.043 | 1447.8996 | 210 | 1026.3 | 0.00097435 | 108.79 | 110.2 | 0.50833 | 0.91153 | 1.925 | 741.75 | -0.00013555 | undefined | undefined | 0.010107 | 37.459 | 0.026696 | 361.05 | 399.71 | 1.6847 | 0.77715 | 1.216 | 219.8 | 0.23708 | undefined | undefined
-25.561 | 1516.8472 | 220 | 1020.5 | 0.0009799 | 111.58 | 113.06 | 0.51965 | 0.91114 | 1.9364 | 732.09 | 2.06e-05 | undefined | undefined | 0.0098106 | 39.267 | 0.025466 | 361.29 | 399.92 | 1.6783 | 0.78226 | 1.2333 | 219.54 | 0.23349 | undefined | undefined
-24.128 | 1585.7948 | 230 | 1014.8 | 0.0009854 | 114.28 | 115.85 | 0.53058 | 0.91081 | 1.948 | 722.72 | 0.00017832 | undefined | undefined | 0.0095253 | 41.086 | 0.024339 | 361.51 | 400.1 | 1.6721 | 0.78724 | 1.2507 | 219.27 | 0.23012 | undefined | undefined
-22.739 | 1654.7424 | 240 | 1009.2 | 0.00099084 | 116.92 | 118.56 | 0.54117 | 0.91051 | 1.9598 | 713.62 | 0.00033771 | undefined | undefined | 0.0092507 | 42.915 | 0.023302 | 361.7 | 400.25 | 1.6661 | 0.79208 | 1.2682 | 218.98 | 0.22693 | undefined | undefined
-21.392 | 1723.69 | 250 | 1003.8 | 0.00099623 | 119.48 | 121.2 | 0.55142 | 0.91026 | 1.9717 | 704.76 | 0.00049892 | undefined | undefined | 0.0089858 | 44.755 | 0.022344 | 361.86 | 400.37 | 1.6603 | 0.79681 | 1.2859 | 218.68 | 0.22392 | undefined | undefined
-20.084 | 1792.6376 | 260 | 998.42 | 0.0010016 | 121.99 | 123.78 | 0.56138 | 0.91004 | 1.9839 | 696.13 | 0.00066206 | undefined | undefined | 0.0087301 | 46.607 | 0.021456 | 362.01 | 400.47 | 1.6547 | 0.80143 | 1.3037 | 218.37 | 0.22107 | undefined | undefined
-18.811 | 1861.5852 | 270 | 993.15 | 0.0010069 | 124.43 | 126.3 | 0.57105 | 0.90985 | 1.9962 | 687.71 | 0.00082726 | undefined | undefined | 0.008483 | 48.47 | 0.020631 | 362.13 | 400.54 | 1.6493 | 0.80596 | 1.3218 | 218.05 | 0.21836 | undefined | undefined
-17.573 | 1930.5328 | 280 | 987.96 | 0.0010122 | 126.82 | 128.77 | 0.58046 | 0.9097 | 2.0087 | 679.48 | 0.00099464 | undefined | undefined | 0.0082438 | 50.346 | 0.019863 | 362.23 | 400.58 | 1.644 | 0.81039 | 1.34 | 217.72 | 0.21578 | undefined | undefined
-16.367 | 1999.4804 | 290 | 982.85 | 0.0010174 | 129.16 | 131.19 | 0.58963 | 0.90958 | 2.0215 | 671.45 | 0.0011643 | undefined | undefined | 0.0080122 | 52.234 | 0.019145 | 362.32 | 400.6 | 1.6388 | 0.81474 | 1.3586 | 217.39 | 0.21332 | undefined | undefined
-15.19 | 2068.428 | 300 | 977.82 | 0.0010227 | 131.45 | 133.56 | 0.59858 | 0.90948 | 2.0345 | 663.58 | 0.0013364 | undefined | undefined | 0.0077876 | 54.136 | 0.018472 | 362.39 | 400.6 | 1.6337 | 0.81901 | 1.3773 | 217.04 | 0.21097 | undefined | undefined
-14.042 | 2137.3756 | 310 | 972.85 | 0.0010279 | 133.7 | 135.89 | 0.60731 | 0.90942 | 2.0477 | 655.87 | 0.0015111 | undefined | undefined | 0.0075697 | 56.051 | 0.017841 | 362.44 | 400.57 | 1.6288 | 0.82322 | 1.3964 | 216.69 | 0.20872 | undefined | undefined
-12.92 | 2206.3232 | 320 | 967.95 | 0.0010331 | 135.9 | 138.18 | 0.61584 | 0.90938 | 2.0613 | 648.31 | 0.0016884 | undefined | undefined | 0.007358 | 57.98 | 0.017247 | 362.47 | 400.53 | 1.624 | 0.82735 | 1.4158 | 216.33 | 0.20656 | undefined | undefined
-11.823 | 2275.2708 | 330 | 963.11 | 0.0010383 | 138.06 | 140.43 | 0.62418 | 0.90937 | 2.075 | 640.89 | 0.0018685 | undefined | undefined | 0.0071524 | 59.924 | 0.016688 | 362.49 | 400.46 | 1.6192 | 0.83142 | 1.4355 | 215.97 | 0.20449 | undefined | undefined
-10.751 | 2344.2184 | 340 | 958.32 | 0.0010435 | 140.19 | 142.64 | 0.63235 | 0.90938 | 2.0891 | 633.61 | 0.0020515 | undefined | undefined | 0.0069524 | 61.883 | 0.01616 | 362.5 | 400.38 | 1.6146 | 0.83544 | 1.4556 | 215.6 | 0.2025 | undefined | undefined
-9.7008 | 2413.166 | 350 | 953.58 | 0.0010487 | 142.28 | 144.81 | 0.64035 | 0.90942 | 2.1034 | 626.44 | 0.0022375 | undefined | undefined | 0.0067578 | 63.857 | 0.01566 | 362.49 | 400.28 | 1.61 | 0.83941 | 1.4761 | 215.22 | 0.20059 | undefined | undefined
-8.6725 | 2482.1136 | 360 | 948.89 | 0.0010539 | 144.34 | 146.96 | 0.64819 | 0.90948 | 2.1181 | 619.4 | 0.0024268 | undefined | undefined | 0.0065683 | 65.847 | 0.015187 | 362.46 | 400.16 | 1.6056 | 0.84332 | 1.497 | 214.84 | 0.19874 | undefined | undefined
-7.6648 | 2551.0612 | 370 | 944.24 | 0.0010591 | 146.37 | 149.07 | 0.65589 | 0.90956 | 2.1331 | 612.46 | 0.0026193 | undefined | undefined | 0.0063837 | 67.853 | 0.014738 | 362.42 | 400.02 | 1.6011 | 0.8472 | 1.5184 | 214.46 | 0.19696 | undefined | undefined
-6.6768 | 2620.0088 | 380 | 939.64 | 0.0010642 | 148.36 | 151.15 | 0.66345 | 0.90967 | 2.1485 | 605.63 | 0.0028153 | undefined | undefined | 0.0062037 | 69.877 | 0.014311 | 362.37 | 399.86 | 1.5968 | 0.85103 | 1.5402 | 214.06 | 0.19524 | undefined | undefined
-5.7075 | 2688.9564 | 390 | 935.07 | 0.0010694 | 150.33 | 153.21 | 0.67087 | 0.90981 | 2.1642 | 598.9 | 0.0030149 | undefined | undefined | 0.0060282 | 71.918 | 0.013905 | 362.3 | 399.69 | 1.5925 | 0.85482 | 1.5625 | 213.67 | 0.19357 | undefined | undefined
-4.7561 | 2757.904 | 400 | 930.53 | 0.0010747 | 152.27 | 155.23 | 0.67817 | 0.90996 | 2.1803 | 592.26 | 0.0032183 | undefined | undefined | 0.005857 | 73.976 | 0.013518 | 362.22 | 399.5 | 1.5883 | 0.85858 | 1.5853 | 213.27 | 0.19196 | undefined | undefined
-3.8219 | 2826.8516 | 410 | 926.03 | 0.0010799 | 154.19 | 157.24 | 0.68534 | 0.91014 | 2.1969 | 585.71 | 0.0034256 | undefined | undefined | 0.0056899 | 76.054 | 0.013149 | 362.13 | 399.3 | 1.5841 | 0.86231 | 1.6087 | 212.86 | 0.19039 | undefined | undefined
-2.9042 | 2895.7992 | 420 | 921.56 | 0.0010851 | 156.08 | 159.22 | 0.69241 | 0.91034 | 2.2138 | 579.24 | 0.003637 | undefined | undefined | 0.0055267 | 78.15 | 0.012796 | 362.02 | 399.08 | 1.58 | 0.866 | 1.6327 | 212.45 | 0.18887 | undefined | undefined
-2.0022 | 2964.7468 | 430 | 917.12 | 0.0010904 | 157.95 | 161.18 | 0.69937 | 0.91057 | 2.2312 | 572.84 | 0.0038526 | undefined | undefined | 0.0053672 | 80.266 | 0.012459 | 361.91 | 398.84 | 1.5759 | 0.86968 | 1.6573 | 212.04 | 0.18739 | undefined | undefined
-1.1155 | 3033.6944 | 440 | 912.7 | 0.0010957 | 159.79 | 163.11 | 0.70622 | 0.91082 | 2.2491 | 566.52 | 0.0040726 | undefined | undefined | 0.0052114 | 82.402 | 0.012136 | 361.78 | 398.59 | 1.5718 | 0.87332 | 1.6826 | 211.62 | 0.18595 | undefined | undefined
-0.24335 | 3102.642 | 450 | 908.3 | 0.001101 | 161.62 | 165.03 | 0.71298 | 0.91109 | 2.2675 | 560.27 | 0.0042972 | undefined | undefined | 0.0050591 | 84.559 | 0.011826 | 361.63 | 398.33 | 1.5678 | 0.87695 | 1.7085 | 211.2 | 0.18455 | undefined | undefined
0.61474 | 3171.5896 | 460 | 903.93 | 0.0011063 | 163.42 | 166.93 | 0.71964 | 0.91138 | 2.2864 | 554.08 | 0.0045266 | undefined | undefined | 0.0049102 | 86.737 | 0.011529 | 361.48 | 398.05 | 1.5639 | 0.88056 | 1.7353 | 210.78 | 0.18318 | undefined | undefined
1.4593 | 3240.5372 | 470 | 899.57 | 0.0011116 | 165.21 | 168.81 | 0.72622 | 0.9117 | 2.3058 | 547.96 | 0.004761 | undefined | undefined | 0.0047645 | 88.938 | 0.011244 | 361.31 | 397.75 | 1.5599 | 0.88415 | 1.7628 | 210.35 | 0.18185 | undefined | undefined
2.2908 | 3309.4848 | 480 | 895.23 | 0.001117 | 166.98 | 170.67 | 0.73271 | 0.91205 | 2.3258 | 541.89 | 0.0050007 | undefined | undefined | 0.0046219 | 91.161 | 0.01097 | 361.13 | 397.44 | 1.556 | 0.88773 | 1.7911 | 209.92 | 0.18054 | undefined | undefined
3.1097 | 3378.4324 | 490 | 890.9 | 0.0011225 | 168.73 | 172.52 | 0.73913 | 0.91241 | 2.3465 | 535.88 | 0.0052457 | undefined | undefined | 0.0044825 | 93.408 | 0.010706 | 360.94 | 397.11 | 1.5521 | 0.89129 | 1.8203 | 209.49 | 0.17926 | undefined | undefined
3.9164 | 3447.38 | 500 | 886.59 | 0.0011279 | 170.46 | 174.35 | 0.74547 | 0.91281 | 2.3678 | 529.92 | 0.0054964 | undefined | undefined | 0.0043459 | 95.679 | 0.010452 | 360.74 | 396.77 | 1.5482 | 0.89485 | 1.8505 | 209.05 | 0.17801 | undefined | undefined
4.7114 | 3516.3276 | 510 | 882.29 | 0.0011334 | 172.18 | 176.17 | 0.75173 | 0.91323 | 2.3898 | 524.01 | 0.005753 | undefined | undefined | 0.0042122 | 97.975 | 0.010207 | 360.53 | 396.42 | 1.5444 | 0.89839 | 1.8817 | 208.62 | 0.17678 | undefined | undefined
5.495 | 3585.2752 | 520 | 877.99 | 0.001139 | 173.89 | 177.97 | 0.75793 | 0.91367 | 2.4125 | 518.14 | 0.0060157 | undefined | undefined | 0.0040813 | 100.3 | 0.0099703 | 360.3 | 396.04 | 1.5406 | 0.90193 | 1.9139 | 208.17 | 0.17558 | undefined | undefined
6.2676 | 3654.2228 | 530 | 873.7 | 0.0011446 | 175.58 | 179.76 | 0.76406 | 0.91415 | 2.436 | 512.32 | 0.0062849 | undefined | undefined | 0.003953 | 102.65 | 0.0097422 | 360.06 | 395.66 | 1.5367 | 0.90547 | 1.9472 | 207.73 | 0.1744 | undefined | undefined
7.0295 | 3723.1704 | 540 | 869.42 | 0.0011502 | 177.26 | 181.54 | 0.77014 | 0.91465 | 2.4604 | 506.53 | 0.0065608 | undefined | undefined | 0.0038274 | 105.02 | 0.0095217 | 359.81 | 395.26 | 1.5329 | 0.909 | 1.9817 | 207.28 | 0.17323 | undefined | undefined
7.781 | 3792.118 | 550 | 865.14 | 0.0011559 | 178.92 | 183.3 | 0.77615 | 0.91518 | 2.4855 | 500.79 | 0.0068436 | undefined | undefined | 0.0037042 | 107.43 | 0.0093085 | 359.55 | 394.84 | 1.5291 | 0.91254 | 2.0175 | 206.83 | 0.17209 | undefined | undefined
8.5225 | 3861.0656 | 560 | 860.87 | 0.0011616 | 180.57 | 185.06 | 0.78211 | 0.91573 | 2.5117 | 495.07 | 0.0071338 | undefined | undefined | 0.0035836 | 109.86 | 0.0091022 | 359.27 | 394.41 | 1.5254 | 0.91607 | 2.0546 | 206.38 | 0.17096 | undefined | undefined
9.2543 | 3930.0132 | 570 | 856.59 | 0.0011674 | 182.22 | 186.81 | 0.78801 | 0.91632 | 2.5388 | 489.39 | 0.0074317 | undefined | undefined | 0.0034653 | 112.33 | 0.0089024 | 358.98 | 393.97 | 1.5216 | 0.91961 | 2.0932 | 205.92 | 0.16984 | undefined | undefined
9.9767 | 3998.9608 | 580 | 852.31 | 0.0011733 | 183.85 | 188.54 | 0.79387 | 0.91694 | 2.5669 | 483.74 | 0.0077376 | undefined | undefined | 0.0033494 | 114.83 | 0.0087088 | 358.68 | 393.51 | 1.5178 | 0.92315 | 2.1332 | 205.47 | 0.16874 | undefined | undefined
10.69 | 4067.9084 | 590 | 848.02 | 0.0011792 | 185.47 | 190.27 | 0.79967 | 0.91759 | 2.5962 | 478.11 | 0.0080518 | undefined | undefined | 0.0032358 | 117.36 | 0.0085211 | 358.37 | 393.03 | 1.514 | 0.9267 | 2.1749 | 205.01 | 0.16766 | undefined | undefined
11.394 | 4136.856 | 600 | 843.73 | 0.0011852 | 187.09 | 191.99 | 0.80544 | 0.91828 | 2.6266 | 472.51 | 0.0083749 | undefined | undefined | 0.0031244 | 119.92 | 0.0083388 | 358.04 | 392.54 | 1.5102 | 0.93026 | 2.2184 | 204.54 | 0.16658 | undefined | undefined
12.089 | 4205.8036 | 610 | 839.43 | 0.0011913 | 188.69 | 193.7 | 0.81116 | 0.919 | 2.6583 | 466.94 | 0.0087071 | undefined | undefined | 0.0030152 | 122.52 | 0.0081619 | 357.7 | 392.03 | 1.5065 | 0.93383 | 2.2637 | 204.08 | 0.16551 | undefined | undefined
12.776 | 4274.7512 | 620 | 835.12 | 0.0011974 | 190.29 | 195.41 | 0.81685 | 0.91976 | 2.6914 | 461.38 | 0.0090491 | undefined | undefined | 0.0029081 | 125.16 | 0.00799 | 357.35 | 391.5 | 1.5027 | 0.93741 | 2.3111 | 203.61 | 0.16446 | undefined | undefined
13.455 | 4343.6988 | 630 | 830.8 | 0.0012037 | 191.88 | 197.11 | 0.82249 | 0.92055 | 2.726 | 455.84 | 0.0094012 | undefined | undefined | 0.0028031 | 127.83 | 0.0078228 | 356.98 | 390.96 | 1.4989 | 0.94101 | 2.3605 | 203.14 | 0.1634 | undefined | undefined
14.126 | 4412.6464 | 640 | 826.46 | 0.00121 | 193.46 | 198.8 | 0.82811 | 0.92139 | 2.7621 | 450.31 | 0.0097639 | undefined | undefined | 0.0027001 | 130.55 | 0.0076601 | 356.6 | 390.4 | 1.4951 | 0.94463 | 2.4123 | 202.67 | 0.16236 | undefined | undefined
14.789 | 4481.594 | 650 | 822.11 | 0.0012164 | 195.04 | 200.49 | 0.83369 | 0.92226 | 2.7999 | 444.8 | 0.010138 | undefined | undefined | 0.0025991 | 133.3 | 0.0075017 | 356.21 | 389.83 | 1.4913 | 0.94826 | 2.4666 | 202.19 | 0.16132 | undefined | undefined
15.444 | 4550.5416 | 660 | 817.74 | 0.0012229 | 196.61 | 202.18 | 0.83925 | 0.92318 | 2.8396 | 439.3 | 0.010524 | undefined | undefined | 0.0025001 | 136.1 | 0.0073474 | 355.8 | 389.23 | 1.4874 | 0.95192 | 2.5235 | 201.72 | 0.16029 | undefined | undefined
16.092 | 4619.4892 | 670 | 813.35 | 0.0012295 | 198.18 | 203.86 | 0.84478 | 0.92414 | 2.8812 | 433.81 | 0.010922 | undefined | undefined | 0.0024029 | 138.95 | 0.007197 | 355.37 | 388.62 | 1.4836 | 0.9556 | 2.5833 | 201.24 | 0.15926 | undefined | undefined
16.732 | 4688.4368 | 680 | 808.93 | 0.0012362 | 199.74 | 205.54 | 0.85029 | 0.92515 | 2.9249 | 428.32 | 0.011333 | undefined | undefined | 0.0023077 | 141.84 | 0.0070502 | 354.94 | 387.99 | 1.4797 | 0.9593 | 2.6463 | 200.76 | 0.15823 | undefined | undefined
17.366 | 4757.3844 | 690 | 804.49 | 0.001243 | 201.3 | 207.22 | 0.85577 | 0.92621 | 2.9709 | 422.84 | 0.011758 | undefined | undefined | 0.0022143 | 144.78 | 0.006907 | 354.48 | 387.34 | 1.4758 | 0.96304 | 2.7127 | 200.27 | 0.1572 | undefined | undefined
17.992 | 4826.332 | 700 | 800.01 | 0.00125 | 202.86 | 208.89 | 0.86124 | 0.92732 | 3.0194 | 417.37 | 0.012198 | undefined | undefined | 0.0021228 | 147.77 | 0.0067671 | 354.01 | 386.67 | 1.4719 | 0.9668 | 2.7827 | 199.79 | 0.15617 | undefined | undefined
18.612 | 4895.2796 | 710 | 795.51 | 0.0012571 | 204.42 | 210.57 | 0.8667 | 0.92848 | 3.0707 | 411.89 | 0.012653 | undefined | undefined | 0.002033 | 150.82 | 0.0066304 | 353.52 | 385.98 | 1.4679 | 0.9706 | 2.8568 | 199.3 | 0.15513 | undefined | undefined
19.225 | 4964.2272 | 720 | 790.97 | 0.0012643 | 205.97 | 212.25 | 0.87214 | 0.9297 | 3.1249 | 406.41 | 0.013125 | undefined | undefined | 0.001945 | 153.92 | 0.0064967 | 353.01 | 385.27 | 1.4639 | 0.97443 | 2.9353 | 198.81 | 0.1541 | undefined | undefined
19.831 | 5033.1748 | 730 | 786.4 | 0.0012716 | 207.52 | 213.92 | 0.87758 | 0.93099 | 3.1824 | 400.93 | 0.013614 | undefined | undefined | 0.0018587 | 157.09 | 0.0063659 | 352.49 | 384.53 | 1.4599 | 0.9783 | 3.0185 | 198.32 | 0.15306 | undefined | undefined
20.431 | 5102.1224 | 740 | 781.78 | 0.0012791 | 209.08 | 215.6 | 0.88301 | 0.93233 | 3.2435 | 395.43 | 0.014122 | undefined | undefined | 0.0017741 | 160.31 | 0.0062378 | 351.95 | 383.77 | 1.4558 | 0.98222 | 3.1071 | 197.83 | 0.15201 | undefined | undefined
21.025 | 5171.07 | 750 | 777.11 | 0.0012868 | 210.63 | 217.29 | 0.88843 | 0.93375 | 3.3085 | 389.93 | 0.014649 | undefined | undefined | 0.0016913 | 163.61 | 0.0061122 | 351.38 | 382.99 | 1.4517 | 0.98618 | 3.2014 | 197.33 | 0.15095 | undefined | undefined
21.612 | 5240.0176 | 760 | 772.4 | 0.0012947 | 212.19 | 218.97 | 0.89386 | 0.93524 | 3.3779 | 384.42 | 0.015197 | undefined | undefined | 0.0016101 | 166.97 | 0.0059891 | 350.8 | 382.18 | 1.4476 | 0.99018 | 3.3022 | 196.83 | 0.14989 | undefined | undefined
22.194 | 5308.9652 | 770 | 767.63 | 0.0013027 | 213.75 | 220.67 | 0.89929 | 0.9368 | 3.4521 | 378.9 | 0.015768 | undefined | undefined | 0.0015305 | 170.41 | 0.0058684 | 350.2 | 381.35 | 1.4434 | 0.99425 | 3.4101 | 196.33 | 0.14882 | undefined | undefined
22.77 | 5377.9128 | 780 | 762.8 | 0.001311 | 215.31 | 222.37 | 0.90473 | 0.93845 | 3.5317 | 373.35 | 0.016362 | undefined | undefined | 0.0014527 | 173.92 | 0.0057498 | 349.57 | 380.49 | 1.4391 | 0.99836 | 3.5259 | 195.82 | 0.14773 | undefined | undefined
23.339 | 5446.8604 | 790 | 757.91 | 0.0013194 | 216.88 | 224.07 | 0.91018 | 0.94018 | 3.6172 | 367.79 | 0.016982 | undefined | undefined | 0.0013764 | 177.52 | 0.0056332 | 348.92 | 379.6 | 1.4348 | 1.0025 | 3.6505 | 195.32 | 0.14663 | undefined | undefined
23.904 | 5515.808 | 800 | 752.95 | 0.0013281 | 218.46 | 225.78 | 0.91565 | 0.94201 | 3.7095 | 362.21 | 0.017629 | undefined | undefined | 0.0013017 | 181.21 | 0.0055186 | 348.24 | 378.68 | 1.4304 | 1.0068 | 3.785 | 194.81 | 0.14551 | undefined | undefined
24.462 | 5584.7556 | 810 | 747.91 | 0.0013371 | 220.04 | 227.51 | 0.92114 | 0.94393 | 3.8094 | 356.59 | 0.018306 | undefined | undefined | 0.0012287 | 184.99 | 0.0054057 | 347.54 | 377.73 | 1.4259 | 1.0111 | 3.9306 | 194.3 | 0.14438 | undefined | undefined
25.015 | 5653.7032 | 820 | 742.79 | 0.0013463 | 221.63 | 229.24 | 0.92666 | 0.94597 | 3.9179 | 350.95 | 0.019014 | undefined | undefined | 0.0011572 | 188.87 | 0.0052945 | 346.81 | 376.75 | 1.4214 | 1.0155 | 4.0888 | 193.79 | 0.14322 | undefined | undefined
25.563 | 5722.6508 | 830 | 737.58 | 0.0013558 | 223.23 | 230.99 | 0.9322 | 0.94812 | 4.0361 | 345.28 | 0.019757 | undefined | undefined | 0.0010873 | 192.87 | 0.0051849 | 346.05 | 375.72 | 1.4167 | 1.0199 | 4.2613 | 193.27 | 0.14205 | undefined | undefined
26.105 | 5791.5984 | 840 | 732.27 | 0.0013656 | 224.85 | 232.76 | 0.93779 | 0.9504 | 4.1655 | 339.57 | 0.020536 | undefined | undefined | 0.0010191 | 196.98 | 0.0050767 | 345.26 | 374.66 | 1.412 | 1.0245 | 4.4503 | 192.75 | 0.14084 | undefined | undefined
26.642 | 5860.546 | 850 | 726.85 | 0.0013758 | 226.48 | 234.54 | 0.94342 | 0.95282 | 4.3079 | 333.82 | 0.021356 | undefined | undefined | 0.00095236 | 201.22 | 0.0049698 | 344.44 | 373.56 | 1.4072 | 1.0291 | 4.658 | 192.23 | 0.13961 | undefined | undefined
27.174 | 5929.4936 | 860 | 721.31 | 0.0013864 | 228.12 | 236.34 | 0.94911 | 0.95538 | 4.4652 | 328.03 | 0.02222 | undefined | undefined | 0.00088724 | 205.59 | 0.004864 | 343.57 | 372.41 | 1.4022 | 1.0339 | 4.8877 | 191.7 | 0.13835 | undefined | undefined
27.7 | 5998.4412 | 870 | 715.63 | 0.0013974 | 229.78 | 238.16 | 0.95486 | 0.95811 | 4.6401 | 322.18 | 0.023131 | undefined | undefined | 0.0008237 | 210.12 | 0.0047592 | 342.67 | 371.22 | 1.3971 | 1.0387 | 5.1428 | 191.17 | 0.13705 | undefined | undefined
28.222 | 6067.3888 | 880 | 709.81 | 0.0014088 | 231.46 | 240.01 | 0.96067 | 0.96102 | 4.8357 | 316.28 | 0.024095 | undefined | undefined | 0.00076176 | 214.81 | 0.0046553 | 341.73 | 369.97 | 1.3919 | 1.0437 | 5.428 | 190.64 | 0.13571 | undefined | undefined
28.739 | 6136.3364 | 890 | 703.82 | 0.0014208 | 233.17 | 241.89 | 0.96658 | 0.96413 | 5.0561 | 310.32 | 0.025117 | undefined | undefined | 0.00070141 | 219.68 | 0.004552 | 340.74 | 368.67 | 1.3865 | 1.0488 | 5.749 | 190.11 | 0.13433 | undefined | undefined
29.25 | 6205.284 | 900 | 697.65 | 0.0014334 | 234.91 | 243.8 | 0.97258 | 0.96746 | 5.3062 | 304.29 | 0.026203 | undefined | undefined | 0.00064269 | 224.75 | 0.0044493 | 339.69 | 367.3 | 1.381 | 1.0541 | 6.1129 | 189.57 | 0.1329 | undefined | undefined

## Gas Encyclopedia
The data contained in this file have been gathered by Air Liquide from selected reliable sources. Air Liquide provides no warranty either implied or otherwise for the data and its usage. Contact the Air Liquide team in your region for expertise services.
L-V Saturation | [9 empty] | S-L Saturation |  |  | S-V Saturation
Temperature |  |  |  | Pressure |  | Liquid density | Gas density | Liquid Density | Gas density | Temperature | Temperature | Pressure | Temperature | Temperature | Pressure
(°K) | (°C) | (°C) | (°F) | (bar) | (psi) | (kg/m³) | (kg/m³) | slug/ft3 | slug/ft3 | (°K) | (°C) | (bar) | (°K) | (°C) | (bar)
182.33 | -90.82 | -90.82 | -131.476 | 0.8785 | 12.7416 | 1237.35 | 2.6115 | 2.4009 | 0.0050672 | 182.33 | -90.82 | 0.8785 | 92.65 | -180.5 | 1.1668e-07
182.65 | -90.5 | -90.5 | -130.9 | 0.89582 | 12.9928 | 1236.41 | 2.6597 | 2.399 | 0.0051606 | 182.33 | -90.82 | 100 | 93.15 | -180 | 1.391e-07
183.15 | -90 | -90 | -130 | 0.92363 | 13.3962 | 1234.95 | 2.7363 | 2.3962 | 0.0053093 |  |  |  | 93.65 | -179.5 | 1.6553e-07
183.65 | -89.5 | -89.5 | -129.1 | 0.95213 | 13.8095 | 1233.48 | 2.8146 | 2.3933 | 0.0054612 |  |  |  | 94.15 | -179 | 1.9662e-07
184.15 | -89 | -89 | -128.2 | 0.98131 | 14.2327 | 1232.02 | 2.8946 | 2.3905 | 0.0056165 |  |  |  | 94.65 | -178.5 | 2.3313e-07
184.65 | -88.5 | -88.5 | -127.3 | 1.0112 | 14.6662 | 1230.55 | 2.9764 | 2.3877 | 0.0057752 |  |  |  | 95.15 | -178 | 2.7592e-07
185.15 | -88 | -88 | -126.4 | 1.0418 | 15.1101 | 1229.07 | 3.06 | 2.3848 | 0.0059374 |  |  |  | 95.65 | -177.5 | 3.2598e-07
185.65 | -87.5 | -87.5 | -125.5 | 1.0731 | 15.5645 | 1227.6 | 3.1454 | 2.3819 | 0.0061031 |  |  |  | 96.15 | -177 | 3.8447e-07
186.15 | -87 | -87 | -124.6 | 1.1052 | 16.0295 | 1226.13 | 3.2327 | 2.3791 | 0.0062724 |  |  |  | 96.65 | -176.5 | 4.5267e-07
186.65 | -86.5 | -86.5 | -123.7 | 1.138 | 16.5055 | 1224.65 | 3.3218 | 2.3762 | 0.0064453 |  |  |  | 97.15 | -176 | 5.3208e-07
187.15 | -86 | -86 | -122.8 | 1.1716 | 16.9925 | 1223.17 | 3.4128 | 2.3733 | 0.0066219 |  |  |  | 97.65 | -175.5 | 6.2438e-07
187.65 | -85.5 | -85.5 | -121.9 | 1.206 | 17.4909 | 1221.69 | 3.5057 | 2.3705 | 0.0068022 |  |  |  | 98.15 | -175 | 7.315e-07
188.15 | -85 | -85 | -121 | 1.2411 | 18.0005 | 1220.2 | 3.6006 | 2.3676 | 0.0069863 |  |  |  | 98.65 | -174.5 | 8.5562e-07
188.65 | -84.5 | -84.5 | -120.1 | 1.277 | 18.5218 | 1218.72 | 3.6974 | 2.3647 | 0.0071742 |  |  |  | 99.15 | -174 | 9.9921e-07
189.15 | -84 | -84 | -119.2 | 1.3138 | 19.0549 | 1217.23 | 3.7963 | 2.3618 | 0.007366 |  |  |  | 99.65 | -173.5 | 1.1651e-06
189.65 | -83.5 | -83.5 | -118.3 | 1.3514 | 19.6 | 1215.74 | 3.8972 | 2.3589 | 0.0075618 |  |  |  | 100.15 | -173 | 1.3564e-06
190.15 | -83 | -83 | -117.4 | 1.3898 | 20.1572 | 1214.25 | 4.0002 | 2.356 | 0.0077616 |  |  |  | 100.65 | -172.5 | 1.5767e-06
190.65 | -82.5 | -82.5 | -116.5 | 1.429 | 20.7267 | 1212.75 | 4.1052 | 2.3531 | 0.0079654 |  |  |  | 101.15 | -172 | 1.8301e-06
191.15 | -82 | -82 | -115.6 | 1.4692 | 21.3088 | 1211.26 | 4.2124 | 2.3502 | 0.0081734 |  |  |  | 101.65 | -171.5 | 2.121e-06
191.65 | -81.5 | -81.5 | -114.7 | 1.5102 | 21.9035 | 1209.76 | 4.3217 | 2.3473 | 0.0083855 |  |  |  | 102.15 | -171 | 2.4547e-06
192.15 | -81 | -81 | -113.8 | 1.5521 | 22.5112 | 1208.26 | 4.4332 | 2.3444 | 0.0086019 |  |  |  | 102.65 | -170.5 | 2.8368e-06
192.65 | -80.5 | -80.5 | -112.9 | 1.5949 | 23.132 | 1206.75 | 4.547 | 2.3415 | 0.0088226 |  |  |  | 103.15 | -170 | 3.2736e-06
193.15 | -80 | -80 | -112 | 1.6386 | 23.7659 | 1205.25 | 4.6629 | 2.3386 | 0.0090476 |  |  |  | 103.65 | -169.5 | 3.7726e-06
193.65 | -79.5 | -79.5 | -111.1 | 1.6832 | 24.4134 | 1203.74 | 4.7812 | 2.3356 | 0.009277 |  |  |  | 104.15 | -169 | 4.3416e-06
194.15 | -79 | -79 | -110.2 | 1.7288 | 25.0746 | 1202.23 | 4.9017 | 2.3327 | 0.0095108 |  |  |  | 104.65 | -168.5 | 4.9896e-06
194.65 | -78.5 | -78.5 | -109.3 | 1.7754 | 25.7496 | 1200.72 | 5.0246 | 2.3298 | 0.0097493 |  |  |  | 105.15 | -168 | 5.7267e-06
195.15 | -78 | -78 | -108.4 | 1.8229 | 26.4385 | 1199.2 | 5.1498 | 2.3268 | 0.0099922 |  |  |  | 105.65 | -167.5 | 6.564e-06
195.65 | -77.5 | -77.5 | -107.5 | 1.8714 | 27.1418 | 1197.68 | 5.2774 | 2.3239 | 0.01024 |  |  |  | 106.15 | -167 | 7.514e-06
196.15 | -77 | -77 | -106.6 | 1.9208 | 27.8596 | 1196.16 | 5.4074 | 2.3209 | 0.010492 |  |  |  | 106.65 | -166.5 | 8.5905e-06
196.65 | -76.5 | -76.5 | -105.7 | 1.9713 | 28.5921 | 1194.64 | 5.54 | 2.318 | 0.010749 |  |  |  | 107.15 | -166 | 9.8087e-06
197.15 | -76 | -76 | -104.8 | 2.0229 | 29.3392 | 1193.12 | 5.6749 | 2.315 | 0.011011 |  |  |  | 107.65 | -165.5 | 1.1186e-05
197.65 | -75.5 | -75.5 | -103.9 | 2.0754 | 30.1015 | 1191.59 | 5.8125 | 2.3121 | 0.011278 |  |  |  | 108.15 | -165 | 1.274e-05
198.15 | -75 | -75 | -103 | 2.129 | 30.879 | 1190.06 | 5.9525 | 2.3091 | 0.01155 |  |  |  | 108.65 | -164.5 | 1.4493e-05
198.65 | -74.5 | -74.5 | -102.1 | 2.1837 | 31.6719 | 1188.53 | 6.0952 | 2.3061 | 0.011827 |  |  |  | 109.15 | -164 | 1.6468e-05
199.15 | -74 | -74 | -101.2 | 2.2395 | 32.4805 | 1186.99 | 6.2404 | 2.3031 | 0.012108 |  |  |  | 109.65 | -163.5 | 1.8689e-05
199.65 | -73.5 | -73.5 | -100.3 | 2.2963 | 33.3049 | 1185.45 | 6.3883 | 2.3002 | 0.012395 |  |  |  | 110.15 | -163 | 2.1185e-05
200.15 | -73 | -73 | -99.4 | 2.3542 | 34.1454 | 1183.91 | 6.5389 | 2.2972 | 0.012688 |  |  |  | 110.65 | -162.5 | 2.3987e-05
200.65 | -72.5 | -72.5 | -98.5 | 2.4133 | 35.0022 | 1182.37 | 6.6923 | 2.2942 | 0.012985 |  |  |  | 111.15 | -162 | 2.7129e-05
201.15 | -72 | -72 | -97.6 | 2.4735 | 35.8754 | 1180.82 | 6.8483 | 2.2912 | 0.013288 |  |  |  | 111.65 | -161.5 | 3.0648e-05
201.65 | -71.5 | -71.5 | -96.7 | 2.5349 | 36.7654 | 1179.27 | 7.0072 | 2.2882 | 0.013596 |  |  |  | 112.15 | -161 | 3.4584e-05
202.15 | -71 | -71 | -95.8 | 2.5974 | 37.6722 | 1177.72 | 7.1688 | 2.2852 | 0.01391 |  |  |  | 112.65 | -160.5 | 3.8984e-05
202.65 | -70.5 | -70.5 | -94.9 | 2.6611 | 38.5961 | 1176.17 | 7.3334 | 2.2821 | 0.014229 |  |  |  | 113.15 | -160 | 4.3895e-05
203.15 | -70 | -70 | -94 | 2.726 | 39.5374 | 1174.61 | 7.5008 | 2.2791 | 0.014554 |  |  |  | 113.65 | -159.5 | 4.9373e-05
203.65 | -69.5 | -69.5 | -93.1 | 2.7921 | 40.4961 | 1173.05 | 7.6711 | 2.2761 | 0.014884 |  |  |  | 114.15 | -159 | 5.5476e-05
204.15 | -69 | -69 | -92.2 | 2.8594 | 41.4726 | 1171.49 | 7.8445 | 2.2731 | 0.015221 |  |  |  | 114.65 | -158.5 | 6.2269e-05
204.65 | -68.5 | -68.5 | -91.3 | 2.928 | 42.4671 | 1169.92 | 8.0207 | 2.27 | 0.015563 |  |  |  | 115.15 | -158 | 6.9821e-05
205.15 | -68 | -68 | -90.4 | 2.9978 | 43.4796 | 1168.36 | 8.2001 | 2.267 | 0.015911 |  |  |  | 115.65 | -157.5 | 7.821e-05
205.65 | -67.5 | -67.5 | -89.5 | 3.0689 | 44.5107 | 1166.78 | 8.3825 | 2.2639 | 0.016265 |  |  |  | 116.15 | -157 | 8.7519e-05
206.15 | -67 | -67 | -88.6 | 3.1413 | 45.5602 | 1165.21 | 8.568 | 2.2609 | 0.016625 |  |  |  | 116.65 | -156.5 | 9.7839e-05
206.65 | -66.5 | -66.5 | -87.7 | 3.2149 | 46.6287 | 1163.63 | 8.7566 | 2.2578 | 0.016991 |  |  |  | 117.15 | -156 | 0.00010927
207.15 | -66 | -66 | -86.8 | 3.2899 | 47.7161 | 1162.05 | 8.9485 | 2.2547 | 0.017363 |  |  |  | 117.65 | -155.5 | 0.00012192
207.65 | -65.5 | -65.5 | -85.9 | 3.3662 | 48.8228 | 1160.47 | 9.1435 | 2.2517 | 0.017741 |  |  |  | 118.15 | -155 | 0.0001359
208.15 | -65 | -65 | -85 | 3.4439 | 49.9491 | 1158.88 | 9.3418 | 2.2486 | 0.018126 |  |  |  | 118.65 | -154.5 | 0.00015134
208.65 | -64.5 | -64.5 | -84.1 | 3.5229 | 51.0949 | 1157.29 | 9.5434 | 2.2455 | 0.018517 |  |  |  | 119.15 | -154 | 0.00016838
209.15 | -64 | -64 | -83.2 | 3.6032 | 52.2607 | 1155.7 | 9.7483 | 2.2424 | 0.018915 |  |  |  | 119.65 | -153.5 | 0.00018717
209.65 | -63.5 | -63.5 | -82.3 | 3.685 | 53.4465 | 1154.1 | 9.9566 | 2.2393 | 0.019319 |  |  |  | 120.15 | -153 | 0.00020787
210.15 | -63 | -63 | -81.4 | 3.7682 | 54.6528 | 1152.5 | 10.1683 | 2.2362 | 0.01973 |  |  |  | 120.65 | -152.5 | 0.00023064
210.65 | -62.5 | -62.5 | -80.5 | 3.8528 | 55.8797 | 1150.9 | 10.3835 | 2.2331 | 0.020147 |  |  |  | 121.15 | -152 | 0.00025569
211.15 | -62 | -62 | -79.6 | 3.9388 | 57.1274 | 1149.29 | 10.6021 | 2.23 | 0.020572 |  |  |  | 121.65 | -151.5 | 0.0002832
211.65 | -61.5 | -61.5 | -78.7 | 4.0263 | 58.3961 | 1147.68 | 10.8243 | 2.2269 | 0.021003 |  |  |  | 122.15 | -151 | 0.0003134
212.15 | -61 | -61 | -77.8 | 4.1152 | 59.686 | 1146.07 | 11.05 | 2.2237 | 0.021441 |  |  |  | 122.65 | -150.5 | 0.00034653
212.65 | -60.5 | -60.5 | -76.9 | 4.2056 | 60.9976 | 1144.45 | 11.2794 | 2.2206 | 0.021886 |  |  |  | 123.15 | -150 | 0.00038284
213.15 | -60 | -60 | -76 | 4.2976 | 62.3308 | 1142.83 | 11.5124 | 2.2175 | 0.022338 |  |  |  | 123.65 | -149.5 | 0.00042259
213.65 | -59.5 | -59.5 | -75.1 | 4.391 | 63.6859 | 1141.21 | 11.7491 | 2.2143 | 0.022797 |  |  |  | 124.15 | -149 | 0.00046609
214.15 | -59 | -59 | -74.2 | 4.4859 | 65.0632 | 1139.58 | 11.9896 | 2.2111 | 0.023264 |  |  |  | 124.65 | -148.5 | 0.00051365
214.65 | -58.5 | -58.5 | -73.3 | 4.5824 | 66.4629 | 1137.95 | 12.2338 | 2.208 | 0.023737 |  |  |  | 125.15 | -148 | 0.0005656
215.15 | -58 | -58 | -72.4 | 4.6805 | 67.8852 | 1136.32 | 12.4818 | 2.2048 | 0.024219 |  |  |  | 125.65 | -147.5 | 0.00062231
215.65 | -57.5 | -57.5 | -71.5 | 4.7802 | 69.3305 | 1134.68 | 12.7338 | 2.2016 | 0.024708 |  |  |  | 126.15 | -147 | 0.00068416
216.15 | -57 | -57 | -70.6 | 4.8814 | 70.7987 | 1133.04 | 12.9896 | 2.1985 | 0.025204 |  |  |  | 126.65 | -146.5 | 0.00075158
216.65 | -56.5 | -56.5 | -69.7 | 4.9842 | 72.2904 | 1131.39 | 13.2494 | 2.1953 | 0.025708 |  |  |  | 127.15 | -146 | 0.000825
217.15 | -56 | -56 | -68.8 | 5.0887 | 73.8055 | 1129.75 | 13.5132 | 2.1921 | 0.02622 |  |  |  | 127.65 | -145.5 | 0.0009049
217.65 | -55.5 | -55.5 | -67.9 | 5.1948 | 75.3445 | 1128.09 | 13.781 | 2.1889 | 0.02674 |  |  |  | 128.15 | -145 | 0.00099179
218.15 | -55 | -55 | -67 | 5.3026 | 76.9076 | 1126.44 | 14.0529 | 2.1857 | 0.027267 |  |  |  | 128.65 | -144.5 | 0.0010862
218.65 | -54.5 | -54.5 | -66.1 | 5.412 | 78.4949 | 1124.78 | 14.329 | 2.1824 | 0.027803 |  |  |  | 129.15 | -144 | 0.0011887
219.15 | -54 | -54 | -65.2 | 5.5232 | 80.1067 | 1123.11 | 14.6093 | 2.1792 | 0.028347 |  |  |  | 129.65 | -143.5 | 0.0013
219.65 | -53.5 | -53.5 | -64.3 | 5.636 | 81.7431 | 1121.44 | 14.8938 | 2.176 | 0.028899 |  |  |  | 130.15 | -143 | 0.0014207
220.15 | -53 | -53 | -63.4 | 5.7505 | 83.4045 | 1119.77 | 15.1825 | 2.1727 | 0.029459 |  |  |  | 130.65 | -142.5 | 0.0015514
220.65 | -52.5 | -52.5 | -62.5 | 5.8668 | 85.0913 | 1118.1 | 15.4756 | 2.1695 | 0.030028 |  |  |  | 131.15 | -142 | 0.001693
221.15 | -52 | -52 | -61.6 | 5.9849 | 86.8035 | 1116.42 | 15.7731 | 2.1662 | 0.030605 |  |  |  | 131.65 | -141.5 | 0.0018462
221.65 | -51.5 | -51.5 | -60.7 | 6.1047 | 88.5413 | 1114.73 | 16.075 | 2.1629 | 0.031191 |  |  |  | 132.15 | -141 | 0.0020119
222.15 | -51 | -51 | -59.8 | 6.2263 | 90.305 | 1113.04 | 16.3814 | 2.1597 | 0.031785 |  |  |  | 132.65 | -140.5 | 0.0021909
222.65 | -50.5 | -50.5 | -58.9 | 6.3497 | 92.0949 | 1111.35 | 16.6923 | 2.1564 | 0.032388 |  |  |  | 133.15 | -140 | 0.0023843
223.15 | -50 | -50 | -58 | 6.4749 | 93.9114 | 1109.65 | 17.0078 | 2.1531 | 0.033 |  |  |  | 133.65 | -139.5 | 0.002593
223.65 | -49.5 | -49.5 | -57.1 | 6.602 | 95.7544 | 1107.95 | 17.3279 | 2.1498 | 0.033622 |  |  |  | 134.15 | -139 | 0.0028181
224.15 | -49 | -49 | -56.2 | 6.7309 | 97.6242 | 1106.25 | 17.6527 | 2.1465 | 0.034252 |  |  |  | 134.65 | -138.5 | 0.0030608
224.65 | -48.5 | -48.5 | -55.3 | 6.8617 | 99.5212 | 1104.54 | 17.9822 | 2.1432 | 0.034891 |  |  |  | 135.15 | -138 | 0.0033221
225.15 | -48 | -48 | -54.4 | 6.9944 | 101.4457 | 1102.82 | 18.3165 | 2.1398 | 0.03554 |  |  |  | 135.65 | -137.5 | 0.0036035
225.65 | -47.5 | -47.5 | -53.5 | 7.129 | 103.3976 | 1101.1 | 18.6557 | 2.1365 | 0.036198 |  |  |  | 136.15 | -137 | 0.0039063
226.15 | -47 | -47 | -52.6 | 7.2655 | 105.3775 | 1099.38 | 18.9998 | 2.1331 | 0.036866 |  |  |  | 136.65 | -136.5 | 0.0042318
226.65 | -46.5 | -46.5 | -51.7 | 7.404 | 107.3854 | 1097.65 | 19.3488 | 2.1298 | 0.037543 |  |  |  | 137.15 | -136 | 0.0045816
227.15 | -46 | -46 | -50.8 | 7.5443 | 109.4217 | 1095.92 | 19.7028 | 2.1264 | 0.03823 |  |  |  | 137.65 | -135.5 | 0.0049573
227.65 | -45.5 | -45.5 | -49.9 | 7.6867 | 111.4866 | 1094.18 | 20.0619 | 2.1231 | 0.038927 |  |  |  | 138.15 | -135 | 0.0053605
228.15 | -45 | -45 | -49 | 7.8311 | 113.5804 | 1092.44 | 20.4262 | 2.1197 | 0.039633 |  |  |  | 138.65 | -134.5 | 0.0057931
228.65 | -44.5 | -44.5 | -48.1 | 7.9775 | 115.7033 | 1090.7 | 20.7956 | 2.1163 | 0.04035 |  |  |  | 139.15 | -134 | 0.0062568
229.15 | -44 | -44 | -47.2 | 8.1258 | 117.8556 | 1088.95 | 21.1702 | 2.1129 | 0.041077 |  |  |  | 139.65 | -133.5 | 0.0067536
229.65 | -43.5 | -43.5 | -46.3 | 8.2763 | 120.0374 | 1087.19 | 21.5502 | 2.1095 | 0.041814 |  |  |  | 140.15 | -133 | 0.0072857
230.15 | -43 | -43 | -45.4 | 8.4288 | 122.2489 | 1085.43 | 21.9355 | 2.1061 | 0.042562 |  |  |  | 140.65 | -132.5 | 0.0078551
230.65 | -42.5 | -42.5 | -44.5 | 8.5833 | 124.4906 | 1083.66 | 22.3262 | 2.1026 | 0.04332 |  |  |  | 141.15 | -132 | 0.0084641
231.15 | -42 | -42 | -43.6 | 8.74 | 126.7628 | 1081.89 | 22.7225 | 2.0992 | 0.044089 |  |  |  | 141.65 | -131.5 | 0.0091153
231.65 | -41.5 | -41.5 | -42.7 | 8.8987 | 129.0654 | 1080.12 | 23.1242 | 2.0958 | 0.044868 |  |  |  | 142.15 | -131 | 0.009811
232.15 | -41 | -41 | -41.8 | 9.0596 | 131.3988 | 1078.34 | 23.5316 | 2.0923 | 0.045659 |  |  |  | 142.65 | -130.5 | 0.010554
232.65 | -40.5 | -40.5 | -40.9 | 9.2226 | 133.7633 | 1076.55 | 23.9447 | 2.0889 | 0.04646 |  |  |  | 143.15 | -130 | 0.011347
233.15 | -40 | -40 | -40 | 9.3878 | 136.1592 | 1074.76 | 24.3636 | 2.0854 | 0.047273 |  |  |  | 143.65 | -129.5 | 0.012193
233.65 | -39.5 | -39.5 | -39.1 | 9.5552 | 138.5867 | 1072.96 | 24.7882 | 2.0819 | 0.048097 |  |  |  | 144.15 | -129 | 0.013095
234.15 | -39 | -39 | -38.2 | 9.7248 | 141.046 | 1071.16 | 25.2187 | 2.0784 | 0.048932 |  |  |  | 144.65 | -128.5 | 0.014056
234.65 | -38.5 | -38.5 | -37.3 | 9.8965 | 143.5374 | 1069.35 | 25.6552 | 2.0749 | 0.049779 |  |  |  | 145.15 | -128 | 0.01508
235.15 | -38 | -38 | -36.4 | 10.0705 | 146.0605 | 1067.54 | 26.0976 | 2.0714 | 0.050638 |  |  |  | 145.65 | -127.5 | 0.01617
235.65 | -37.5 | -37.5 | -35.5 | 10.2468 | 148.6175 | 1065.72 | 26.5462 | 2.0678 | 0.051508 |  |  |  | 146.15 | -127 | 0.017329
236.15 | -37 | -37 | -34.6 | 10.4253 | 151.2065 | 1063.9 | 27.0009 | 2.0643 | 0.05239 |  |  |  | 146.65 | -126.5 | 0.018563
236.65 | -36.5 | -36.5 | -33.7 | 10.6061 | 153.8288 | 1062.07 | 27.4619 | 2.0608 | 0.053285 |  |  |  | 147.15 | -126 | 0.019874
237.15 | -36 | -36 | -32.8 | 10.7892 | 156.4844 | 1060.24 | 27.9292 | 2.0572 | 0.054192 |  |  |  | 147.65 | -125.5 | 0.021267
237.65 | -35.5 | -35.5 | -31.9 | 10.9746 | 159.1734 | 1058.4 | 28.4029 | 2.0536 | 0.055111 |  |  |  | 148.15 | -125 | 0.022746
238.15 | -35 | -35 | -31 | 11.1624 | 161.8972 | 1056.55 | 28.883 | 2.05 | 0.056042 |  |  |  | 148.65 | -124.5 | 0.024316
238.65 | -34.5 | -34.5 | -30.1 | 11.3525 | 164.6544 | 1054.7 | 29.3696 | 2.0465 | 0.056986 |  |  |  | 149.15 | -124 | 0.025982
239.15 | -34 | -34 | -29.2 | 11.545 | 167.4464 | 1052.84 | 29.8629 | 2.0428 | 0.057944 |  |  |  | 149.65 | -123.5 | 0.027748
239.65 | -33.5 | -33.5 | -28.3 | 11.7399 | 170.2732 | 1050.97 | 30.3629 | 2.0392 | 0.058914 |  |  |  | 150.15 | -123 | 0.02962
240.15 | -33 | -33 | -27.4 | 11.9372 | 173.1348 | 1049.1 | 30.8696 | 2.0356 | 0.059897 |  |  |  | 150.65 | -122.5 | 0.031604
240.65 | -32.5 | -32.5 | -26.5 | 12.1369 | 176.0312 | 1047.23 | 31.3832 | 2.032 | 0.060894 |  |  |  | 151.15 | -122 | 0.033705
241.15 | -32 | -32 | -25.6 | 12.339 | 178.9624 | 1045.34 | 31.9038 | 2.0283 | 0.061904 |  |  |  | 151.65 | -121.5 | 0.035928
241.65 | -31.5 | -31.5 | -24.7 | 12.5436 | 181.9299 | 1043.46 | 32.4314 | 2.0246 | 0.062927 |  |  |  | 152.15 | -121 | 0.038281
242.15 | -31 | -31 | -23.8 | 12.7507 | 184.9336 | 1041.56 | 32.9661 | 2.021 | 0.063965 |  |  |  | 152.65 | -120.5 | 0.040769
242.65 | -30.5 | -30.5 | -22.9 | 12.9603 | 187.9736 | 1039.66 | 33.508 | 2.0173 | 0.065016 |  |  |  | 153.15 | -120 | 0.043399
243.15 | -30 | -30 | -22 | 13.1724 | 191.0499 | 1037.75 | 34.0572 | 2.0136 | 0.066082 |  |  |  | 153.65 | -119.5 | 0.046177
243.65 | -29.5 | -29.5 | -21.1 | 13.387 | 194.1624 | 1035.83 | 34.6138 | 2.0098 | 0.067162 |  |  |  | 154.15 | -119 | 0.049112
244.15 | -29 | -29 | -20.2 | 13.6042 | 197.3126 | 1033.91 | 35.1778 | 2.0061 | 0.068256 |  |  |  | 154.65 | -118.5 | 0.052211
244.65 | -28.5 | -28.5 | -19.3 | 13.824 | 200.5005 | 1031.98 | 35.7495 | 2.0024 | 0.069365 |  |  |  | 155.15 | -118 | 0.055481
245.15 | -28 | -28 | -18.4 | 14.0463 | 203.7247 | 1030.05 | 36.3288 | 1.9986 | 0.07049 |  |  |  | 155.65 | -117.5 | 0.05893
245.65 | -27.5 | -27.5 | -17.5 | 14.2713 | 206.9881 | 1028.11 | 36.9159 | 1.9949 | 0.071629 |  |  |  | 156.15 | -117 | 0.062566
246.15 | -27 | -27 | -16.6 | 14.4989 | 210.2891 | 1026.16 | 37.5108 | 1.9911 | 0.072783 |  |  |  | 156.65 | -116.5 | 0.066399
246.65 | -26.5 | -26.5 | -15.7 | 14.7291 | 213.6279 | 1024.2 | 38.1138 | 1.9873 | 0.073953 |  |  |  | 157.15 | -116 | 0.070437
247.15 | -26 | -26 | -14.8 | 14.962 | 217.0059 | 1022.24 | 38.7248 | 1.9835 | 0.075138 |  |  |  | 157.65 | -115.5 | 0.07469
247.65 | -25.5 | -25.5 | -13.9 | 15.1975 | 220.4215 | 1020.26 | 39.344 | 1.9796 | 0.07634 |  |  |  | 158.15 | -115 | 0.079166
248.15 | -25 | -25 | -13 | 15.4358 | 223.8778 | 1018.29 | 39.9714 | 1.9758 | 0.077557 |  |  |  | 158.65 | -114.5 | 0.083877
248.65 | -24.5 | -24.5 | -12.1 | 15.6768 | 227.3732 | 1016.3 | 40.6073 | 1.9719 | 0.078791 |  |  |  | 159.15 | -114 | 0.088831
249.15 | -24 | -24 | -11.2 | 15.9205 | 230.9077 | 1014.31 | 41.2517 | 1.9681 | 0.080041 |  |  |  | 159.65 | -113.5 | 0.094041
249.65 | -23.5 | -23.5 | -10.3 | 16.167 | 234.4829 | 1012.31 | 41.9047 | 1.9642 | 0.081309 |  |  |  | 160.15 | -113 | 0.099516
250.15 | -23 | -23 | -9.4 | 16.4162 | 238.0973 | 1010.3 | 42.5664 | 1.9603 | 0.082592 |  |  |  | 160.65 | -112.5 | 0.10527
250.65 | -22.5 | -22.5 | -8.5 | 16.6683 | 241.7537 | 1008.28 | 43.237 | 1.9564 | 0.083894 |  |  |  | 161.15 | -112 | 0.11131
251.15 | -22 | -22 | -7.6 | 16.9232 | 245.4507 | 1006.25 | 43.9166 | 1.9524 | 0.085212 |  |  |  | 161.65 | -111.5 | 0.11765
251.65 | -21.5 | -21.5 | -6.7 | 17.1808 | 249.1869 | 1004.22 | 44.6053 | 1.9485 | 0.086549 |  |  |  | 162.15 | -111 | 0.12431
252.15 | -21 | -21 | -5.8 | 17.4414 | 252.9666 | 1002.18 | 45.3033 | 1.9445 | 0.087903 |  |  |  | 162.65 | -110.5 | 0.13129
252.65 | -20.5 | -20.5 | -4.9 | 17.7048 | 256.7869 | 1000.13 | 46.0106 | 1.9406 | 0.089275 |  |  |  | 163.15 | -110 | 0.13861
253.15 | -20 | -20 | -4 | 17.9711 | 260.6492 | 998.073 | 46.7273 | 1.9366 | 0.090666 |  |  |  | 163.65 | -109.5 | 0.14629
253.65 | -19.5 | -19.5 | -3.1 | 18.2403 | 264.5537 | 996.006 | 47.4537 | 1.9326 | 0.092075 |  |  |  | 164.15 | -109 | 0.15433
254.15 | -19 | -19 | -2.2 | 18.5124 | 268.5001 | 993.931 | 48.1899 | 1.9285 | 0.093504 |  |  |  | 164.65 | -108.5 | 0.16276
254.65 | -18.5 | -18.5 | -1.3 | 18.7875 | 272.4901 | 991.847 | 48.936 | 1.9245 | 0.094951 |  |  |  | 165.15 | -108 | 0.17158
255.15 | -18 | -18 | -0.4 | 19.0655 | 276.5222 | 989.754 | 49.6921 | 1.9204 | 0.096419 |  |  |  | 165.65 | -107.5 | 0.18081
255.65 | -17.5 | -17.5 | 0.5 | 19.3466 | 280.5992 | 987.652 | 50.4585 | 1.9164 | 0.097906 |  |  |  | 166.15 | -107 | 0.19048
256.15 | -17 | -17 | 1.4 | 19.6306 | 284.7183 | 985.541 | 51.2351 | 1.9123 | 0.099413 |  |  |  | 166.65 | -106.5 | 0.20059
256.65 | -16.5 | -16.5 | 2.3 | 19.9177 | 288.8823 | 983.42 | 52.0223 | 1.9081 | 0.10094 |  |  |  | 167.15 | -106 | 0.21116
257.15 | -16 | -16 | 3.2 | 20.2078 | 293.0899 | 981.29 | 52.8201 | 1.904 | 0.10249 |  |  |  | 167.65 | -105.5 | 0.22221
257.65 | -15.5 | -15.5 | 4.1 | 20.5009 | 297.341 | 979.15 | 53.6288 | 1.8999 | 0.10406 |  |  |  | 168.15 | -105 | 0.23375
258.15 | -15 | -15 | 5 | 20.7972 | 301.6384 | 977.001 | 54.4485 | 1.8957 | 0.10565 |  |  |  | 168.65 | -104.5 | 0.24582
258.65 | -14.5 | -14.5 | 5.9 | 21.0965 | 305.9794 | 974.841 | 55.2792 | 1.8915 | 0.10726 |  |  |  | 169.15 | -104 | 0.25841
259.15 | -14 | -14 | 6.8 | 21.399 | 310.3668 | 972.672 | 56.1214 | 1.8873 | 0.10889 |  |  |  | 169.65 | -103.5 | 0.27156
259.65 | -13.5 | -13.5 | 7.7 | 21.7046 | 314.7992 | 970.492 | 56.975 | 1.8831 | 0.11055 |  |  |  | 170.15 | -103 | 0.28529
260.15 | -13 | -13 | 8.6 | 22.0134 | 319.278 | 968.302 | 57.8403 | 1.8788 | 0.11223 |  |  |  | 170.65 | -102.5 | 0.2996
260.65 | -12.5 | -12.5 | 9.5 | 22.3254 | 323.8031 | 966.102 | 58.7175 | 1.8745 | 0.11393 |  |  |  | 171.15 | -102 | 0.31454
261.15 | -12 | -12 | 10.4 | 22.6405 | 328.3733 | 963.891 | 59.6068 | 1.8703 | 0.11566 |  |  |  | 171.65 | -101.5 | 0.3301
261.65 | -11.5 | -11.5 | 11.3 | 22.9589 | 332.9913 | 961.668 | 60.5083 | 1.8659 | 0.11741 |  |  |  | 172.15 | -101 | 0.34633
262.15 | -11 | -11 | 12.2 | 23.2806 | 337.6572 | 959.435 | 61.4222 | 1.8616 | 0.11918 |  |  |  | 172.65 | -100.5 | 0.36324
262.65 | -10.5 | -10.5 | 13.1 | 23.6055 | 342.3695 | 957.191 | 62.3489 | 1.8573 | 0.12098 |  |  |  | 173.15 | -100 | 0.38085
263.15 | -10 | -10 | 14 | 23.9337 | 347.1296 | 954.935 | 63.2884 | 1.8529 | 0.1228 |  |  |  | 173.65 | -99.5 | 0.39919
263.65 | -9.5 | -9.5 | 14.9 | 24.2652 | 351.9376 | 952.667 | 64.241 | 1.8485 | 0.12465 |  |  |  | 174.15 | -99 | 0.41828
264.15 | -9 | -9 | 15.8 | 24.6 | 356.7935 | 950.388 | 65.207 | 1.8441 | 0.12652 |  |  |  | 174.65 | -98.5 | 0.43814
264.65 | -8.5 | -8.5 | 16.7 | 24.9382 | 361.6987 | 948.096 | 66.1865 | 1.8396 | 0.12842 |  |  |  | 175.15 | -98 | 0.45881
265.15 | -8 | -8 | 17.6 | 25.2797 | 366.6517 | 945.793 | 67.1798 | 1.8351 | 0.13035 |  |  |  | 175.65 | -97.5 | 0.4803
265.65 | -7.5 | -7.5 | 18.5 | 25.6247 | 371.6555 | 943.477 | 68.1871 | 1.8306 | 0.1323 |  |  |  | 176.15 | -97 | 0.50265
266.15 | -7 | -7 | 19.4 | 25.973 | 376.7072 | 941.148 | 69.2087 | 1.8261 | 0.13429 |  |  |  | 176.65 | -96.5 | 0.52588
266.65 | -6.5 | -6.5 | 20.3 | 26.3248 | 381.8096 | 938.806 | 70.2448 | 1.8216 | 0.1363 |  |  |  | 177.15 | -96 | 0.55002
267.15 | -6 | -6 | 21.2 | 26.6801 | 386.9628 | 936.451 | 71.2958 | 1.817 | 0.13834 |  |  |  | 177.65 | -95.5 | 0.5751
267.65 | -5.5 | -5.5 | 22.1 | 27.0388 | 392.1653 | 934.083 | 72.3618 | 1.8124 | 0.14041 |  |  |  | 178.15 | -95 | 0.60114
268.15 | -5 | -5 | 23 | 27.401 | 397.4186 | 931.701 | 73.4432 | 1.8078 | 0.1425 |  |  |  | 178.65 | -94.5 | 0.62817
268.65 | -4.5 | -4.5 | 23.9 | 27.7668 | 402.7241 | 929.305 | 74.5403 | 1.8031 | 0.14463 |  |  |  | 179.15 | -94 | 0.65624
269.15 | -4 | -4 | 24.8 | 28.1361 | 408.0804 | 926.895 | 75.6532 | 1.7985 | 0.14679 |  |  |  | 179.65 | -93.5 | 0.68536
269.65 | -3.5 | -3.5 | 25.7 | 28.509 | 413.4888 | 924.47 | 76.7825 | 1.7938 | 0.14898 |  |  |  | 180.15 | -93 | 0.71556
270.15 | -3 | -3 | 26.6 | 28.8854 | 418.9481 | 922.031 | 77.9283 | 1.789 | 0.15121 |  |  |  | 180.65 | -92.5 | 0.74689
270.65 | -2.5 | -2.5 | 27.5 | 29.2655 | 424.461 | 919.576 | 79.0911 | 1.7843 | 0.15346 |  |  |  | 181.15 | -92 | 0.77937
271.15 | -2 | -2 | 28.4 | 29.6492 | 430.0261 | 917.106 | 80.2711 | 1.7795 | 0.15575 |  |  |  | 181.65 | -91.5 | 0.81303
271.65 | -1.5 | -1.5 | 29.3 | 30.0365 | 435.6434 | 914.621 | 81.4687 | 1.7747 | 0.15808 |  |  |  | 182.15 | -91 | 0.84792
272.15 | -1 | -1 | 30.2 | 30.4276 | 441.3158 | 912.119 | 82.6842 | 1.7698 | 0.16043 |  |  |  | 182.33 | -90.82 | 0.8785
272.65 | -0.5 | -0.5 | 31.1 | 30.8223 | 447.0405 | 909.601 | 83.9181 | 1.7649 | 0.16283
273.15 | 0 | 0 | 32 | 31.2208 | 452.8202 | 907.066 | 85.1708 | 1.76 | 0.16526
273.65 | 0.5 | 0.5 | 32.9 | 31.623 | 458.6537 | 904.515 | 86.4425 | 1.755 | 0.16773
274.15 | 1 | 1 | 33.8 | 32.0291 | 464.5437 | 901.945 | 87.7338 | 1.7501 | 0.17023
274.65 | 1.5 | 1.5 | 34.7 | 32.4389 | 470.4873 | 899.358 | 89.0451 | 1.745 | 0.17278
275.15 | 2 | 2 | 35.6 | 32.8525 | 476.4861 | 896.753 | 90.3769 | 1.74 | 0.17536
275.65 | 2.5 | 2.5 | 36.5 | 33.27 | 482.5414 | 894.129 | 91.7295 | 1.7349 | 0.17798
276.15 | 3 | 3 | 37.4 | 33.6913 | 488.6519 | 891.485 | 93.1035 | 1.7298 | 0.18065
276.65 | 3.5 | 3.5 | 38.3 | 34.1166 | 494.8203 | 888.823 | 94.4994 | 1.7246 | 0.18336
277.15 | 4 | 4 | 39.2 | 34.5458 | 501.0454 | 886.139 | 95.9177 | 1.7194 | 0.18611
277.65 | 4.5 | 4.5 | 40.1 | 34.9789 | 507.327 | 883.436 | 97.3589 | 1.7141 | 0.18891
278.15 | 5 | 5 | 41 | 35.4161 | 513.668 | 880.711 | 98.8237 | 1.7089 | 0.19175
278.65 | 5.5 | 5.5 | 41.9 | 35.8572 | 520.0657 | 877.965 | 100.3126 | 1.7035 | 0.19464
279.15 | 6 | 6 | 42.8 | 36.3023 | 526.5213 | 875.196 | 101.8261 | 1.6982 | 0.19758
279.65 | 6.5 | 6.5 | 43.7 | 36.7515 | 533.0364 | 872.404 | 103.3651 | 1.6927 | 0.20056
280.15 | 7 | 7 | 44.6 | 37.2048 | 539.611 | 869.589 | 104.9301 | 1.6873 | 0.2036
280.65 | 7.5 | 7.5 | 45.5 | 37.6623 | 546.2465 | 866.75 | 106.5218 | 1.6818 | 0.20669
281.15 | 8 | 8 | 46.4 | 38.1238 | 552.94 | 863.886 | 108.1409 | 1.6762 | 0.20983
281.65 | 8.5 | 8.5 | 47.3 | 38.5895 | 559.6944 | 860.997 | 109.7883 | 1.6706 | 0.21302
282.15 | 9 | 9 | 48.2 | 39.0595 | 566.5112 | 858.081 | 111.4647 | 1.665 | 0.21628
282.65 | 9.5 | 9.5 | 49.1 | 39.5336 | 573.3874 | 855.138 | 113.1709 | 1.6592 | 0.21959
283.15 | 10 | 10 | 50 | 40.012 | 580.326 | 852.167 | 114.9079 | 1.6535 | 0.22296
283.65 | 10.5 | 10.5 | 50.9 | 40.4947 | 587.327 | 849.168 | 116.6765 | 1.6477 | 0.22639
284.15 | 11 | 11 | 51.8 | 40.9817 | 594.3904 | 846.139 | 118.4777 | 1.6418 | 0.22988
284.65 | 11.5 | 11.5 | 52.7 | 41.4731 | 601.5175 | 843.079 | 120.3126 | 1.6358 | 0.23344
285.15 | 12 | 12 | 53.6 | 41.9688 | 608.7071 | 839.988 | 122.1822 | 1.6298 | 0.23707
285.65 | 12.5 | 12.5 | 54.5 | 42.469 | 615.9619 | 836.863 | 124.0877 | 1.6238 | 0.24077
286.15 | 13 | 13 | 55.4 | 42.9736 | 623.2805 | 833.705 | 126.0302 | 1.6177 | 0.24454
286.65 | 13.5 | 13.5 | 56.3 | 43.4827 | 630.6644 | 830.512 | 128.011 | 1.6115 | 0.24838
287.15 | 14 | 14 | 57.2 | 43.9963 | 638.1135 | 827.283 | 130.0314 | 1.6052 | 0.2523
287.65 | 14.5 | 14.5 | 58.1 | 44.5144 | 645.628 | 824.016 | 132.0929 | 1.5989 | 0.2563
288.15 | 15 | 15 | 59 | 45.0372 | 653.2105 | 820.71 | 134.1969 | 1.5924 | 0.26038
288.65 | 15.5 | 15.5 | 59.9 | 45.5645 | 660.8584 | 817.363 | 136.345 | 1.5859 | 0.26455
289.15 | 16 | 16 | 60.8 | 46.0966 | 668.5759 | 813.974 | 138.539 | 1.5794 | 0.26881
289.65 | 16.5 | 16.5 | 61.7 | 46.6333 | 676.3601 | 810.541 | 140.7807 | 1.5727 | 0.27316
290.15 | 17 | 17 | 62.6 | 47.1747 | 684.2124 | 807.062 | 143.0718 | 1.566 | 0.27761
290.65 | 17.5 | 17.5 | 63.5 | 47.7209 | 692.1344 | 803.535 | 145.4146 | 1.5591 | 0.28215
291.15 | 18 | 18 | 64.4 | 48.272 | 700.1274 | 799.959 | 147.8112 | 1.5522 | 0.2868
291.65 | 18.5 | 18.5 | 65.3 | 48.8278 | 708.1886 | 796.33 | 150.264 | 1.5451 | 0.29156
292.15 | 19 | 19 | 66.2 | 49.3886 | 716.3224 | 792.646 | 152.7755 | 1.538 | 0.29643
292.65 | 19.5 | 19.5 | 67.1 | 49.9544 | 724.5286 | 788.905 | 155.3484 | 1.5307 | 0.30143
293.15 | 20 | 20 | 68 | 50.5251 | 732.8059 | 785.104 | 157.9856 | 1.5234 | 0.30654
293.65 | 20.5 | 20.5 | 68.9 | 51.1009 | 741.1572 | 781.239 | 160.6905 | 1.5159 | 0.31179
294.15 | 21 | 21 | 69.8 | 51.6817 | 749.581 | 777.308 | 163.4663 | 1.5082 | 0.31718
294.65 | 21.5 | 21.5 | 70.7 | 52.2677 | 758.0803 | 773.307 | 166.317 | 1.5005 | 0.32271
295.15 | 22 | 22 | 71.6 | 52.8589 | 766.6549 | 769.231 | 169.2465 | 1.4926 | 0.32839
295.65 | 22.5 | 22.5 | 72.5 | 53.4553 | 775.305 | 765.076 | 172.2594 | 1.4845 | 0.33424
296.15 | 23 | 23 | 73.4 | 54.057 | 784.0319 | 760.838 | 175.3605 | 1.4763 | 0.34026
296.65 | 23.5 | 23.5 | 74.3 | 54.664 | 792.8357 | 756.511 | 178.5553 | 1.4679 | 0.34645
297.15 | 24 | 24 | 75.2 | 55.2765 | 801.7193 | 752.089 | 181.8498 | 1.4593 | 0.35285
297.65 | 24.5 | 24.5 | 76.1 | 55.8945 | 810.6826 | 747.565 | 185.2506 | 1.4505 | 0.35945
298.15 | 25 | 25 | 77 | 56.518 | 819.7258 | 742.933 | 188.765 | 1.4415 | 0.36626
298.65 | 25.5 | 25.5 | 77.9 | 57.1471 | 828.8501 | 738.184 | 192.4014 | 1.4323 | 0.37332
299.15 | 26 | 26 | 78.8 | 57.7819 | 838.0571 | 733.309 | 196.1691 | 1.4229 | 0.38063
299.65 | 26.5 | 26.5 | 79.7 | 58.4225 | 847.3483 | 728.297 | 200.0785 | 1.4131 | 0.38822
300.15 | 27 | 27 | 80.6 | 59.0689 | 856.7235 | 723.137 | 204.1417 | 1.4031 | 0.3961
300.65 | 27.5 | 27.5 | 81.5 | 59.7213 | 866.1858 | 717.814 | 208.3724 | 1.3928 | 0.40431
301.15 | 28 | 28 | 82.4 | 60.3796 | 875.7336 | 712.314 | 212.7865 | 1.3821 | 0.41287
301.65 | 28.5 | 28.5 | 83.3 | 61.0441 | 885.3714 | 706.617 | 217.4024 | 1.3711 | 0.42183
302.15 | 29 | 29 | 84.2 | 61.7149 | 895.1006 | 700.701 | 222.2419 | 1.3596 | 0.43122
302.65 | 29.5 | 29.5 | 85.1 | 62.3919 | 904.9196 | 694.541 | 227.3307 | 1.3476 | 0.44109
303.15 | 30 | 30 | 86 | 63.0755 | 914.8344 | 688.106 | 232.6998 | 1.3351 | 0.45151
303.65 | 30.5 | 30.5 | 86.9 | 63.7656 | 924.8435 | 681.357 | 238.3871 | 1.3221 | 0.46255
304.15 | 31 | 31 | 87.8 | 64.4625 | 934.9512 | 674.248 | 244.4394 | 1.3083 | 0.47429
304.65 | 31.5 | 31.5 | 88.7 | 65.1664 | 945.1604 | 666.718 | 250.9158 | 1.2936 | 0.48686
305.15 | 32 | 32 | 89.6 | 65.8773 | 955.4712 | 658.69 | 257.8926 | 1.2781 | 0.50039
305.65 | 32.5 | 32.5 | 90.5 | 66.5955 | 965.8878 | 650.063 | 265.4711 | 1.2613 | 0.5151
306.15 | 33 | 33 | 91.4 | 67.3214 | 976.4161 | 640.694 | 273.7902 | 1.2432 | 0.53124
306.65 | 33.5 | 33.5 | 92.3 | 68.055 | 987.0561 | 630.382 | 283.049 | 1.2231 | 0.54921
307.15 | 34 | 34 | 93.2 | 68.797 | 997.8179 | 618.821 | 293.5487 | 1.2007 | 0.56958
307.65 | 34.5 | 34.5 | 94.1 | 69.5476 | 1008.7045 | 605.509 | 305.7827 | 1.1749 | 0.59332
308.15 | 35 | 35 | 95 | 70.3075 | 1019.7259 | 589.525 | 320.6554 | 1.1439 | 0.62217
308.65 | 35.5 | 35.5 | 95.9 | 71.0775 | 1030.8938 | 568.83 | 340.1675 | 1.1037 | 0.66003
309.15 | 36 | 36 | 96.8 | 71.8592 | 1042.2315 | 536.784 | 370.8318 | 1.0415 | 0.71953
309.52 | 36.37 | 36.37 | 97.466 | 72.45 | 1050.8003 | 452.011 | 452.0115 | 0.87705 | 0.87705

## Gas Encyclopedia (US Units)
Temp | Vapor Pressure | Liquid Density | Vapor Density
31.1 | 447.0405 | 1.7649 | 0.16283
32 | 452.8202 | 1.76 | 0.16526
32.9 | 458.6537 | 1.755 | 0.16773
33.8 | 464.5437 | 1.7501 | 0.17023
34.7 | 470.4873 | 1.745 | 0.17278
35.6 | 476.4861 | 1.74 | 0.17536
36.5 | 482.5414 | 1.7349 | 0.17798
37.4 | 488.6519 | 1.7298 | 0.18065
38.3 | 494.8203 | 1.7246 | 0.18336
39.2 | 501.0454 | 1.7194 | 0.18611
40.1 | 507.327 | 1.7141 | 0.18891
41 | 513.668 | 1.7089 | 0.19175
41.9 | 520.0657 | 1.7035 | 0.19464
42.8 | 526.5213 | 1.6982 | 0.19758
43.7 | 533.0364 | 1.6927 | 0.20056
44.6 | 539.611 | 1.6873 | 0.2036
45.5 | 546.2465 | 1.6818 | 0.20669
46.4 | 552.94 | 1.6762 | 0.20983
47.3 | 559.6944 | 1.6706 | 0.21302
48.2 | 566.5112 | 1.665 | 0.21628
49.1 | 573.3874 | 1.6592 | 0.21959
50 | 580.326 | 1.6535 | 0.22296
50.9 | 587.327 | 1.6477 | 0.22639
51.8 | 594.3904 | 1.6418 | 0.22988
52.7 | 601.5175 | 1.6358 | 0.23344
53.6 | 608.7071 | 1.6298 | 0.23707
54.5 | 615.9619 | 1.6238 | 0.24077
55.4 | 623.2805 | 1.6177 | 0.24454
56.3 | 630.6644 | 1.6115 | 0.24838
57.2 | 638.1135 | 1.6052 | 0.2523
58.1 | 645.628 | 1.5989 | 0.2563
59 | 653.2105 | 1.5924 | 0.26038
59.9 | 660.8584 | 1.5859 | 0.26455
60.8 | 668.5759 | 1.5794 | 0.26881
61.7 | 676.3601 | 1.5727 | 0.27316
62.6 | 684.2124 | 1.566 | 0.27761
63.5 | 692.1344 | 1.5591 | 0.28215
64.4 | 700.1274 | 1.5522 | 0.2868
65.3 | 708.1886 | 1.5451 | 0.29156
66.2 | 716.3224 | 1.538 | 0.29643
67.1 | 724.5286 | 1.5307 | 0.30143
68 | 732.8059 | 1.5234 | 0.30654
68.9 | 741.1572 | 1.5159 | 0.31179
69.8 | 749.581 | 1.5082 | 0.31718
70.7 | 758.0803 | 1.5005 | 0.32271
71.6 | 766.6549 | 1.4926 | 0.32839
72.5 | 775.305 | 1.4845 | 0.33424
73.4 | 784.0319 | 1.4763 | 0.34026
74.3 | 792.8357 | 1.4679 | 0.34645
75.2 | 801.7193 | 1.4593 | 0.35285
76.1 | 810.6826 | 1.4505 | 0.35945
77 | 819.7258 | 1.4415 | 0.36626
77.9 | 828.8501 | 1.4323 | 0.37332
78.8 | 838.0571 | 1.4229 | 0.38063
79.7 | 847.3483 | 1.4131 | 0.38822
80.6 | 856.7235 | 1.4031 | 0.3961
81.5 | 866.1858 | 1.3928 | 0.40431
82.4 | 875.7336 | 1.3821 | 0.41287
83.3 | 885.3714 | 1.3711 | 0.42183
84.2 | 895.1006 | 1.3596 | 0.43122
85.1 | 904.9196 | 1.3476 | 0.44109
86 | 914.8344 | 1.3351 | 0.45151
86.9 | 924.8435 | 1.3221 | 0.46255
87.8 | 934.9512 | 1.3083 | 0.47429
88.7 | 945.1604 | 1.2936 | 0.48686
89.6 | 955.4712 | 1.2781 | 0.50039
90.5 | 965.8878 | 1.2613 | 0.5151
91.4 | 976.4161 | 1.2432 | 0.53124
92.3 | 987.0561 | 1.2231 | 0.54921
93.2 | 997.8179 | 1.2007 | 0.56958
94.1 | 1008.7045 | 1.1749 | 0.59332
95 | 1019.7259 | 1.1439 | 0.62217
95.9 | 1030.8938 | 1.1037 | 0.66003
96.8 | 1042.2315 | 1.0415 | 0.71953
97.466 | 1050.8003 | 0.87705 | 0.87705