## 250K to 310K
Temperature | Pressure | Density | Int. Energy | Enthalpy | Entropy | Cv | Cp | Cp/Cv | Sound Speed | Comp. Factor | Phase | Therm. Cond. | Viscosity | Therm. Diff. | Prandtl
(K) | (MPa) | (kg/m^3) | (kJ/kg) | (kJ/kg) | (kJ/kg-K) | (kJ/kg-K) | (kJ/kg-K) |  | (m/s) |  |  | (mW/m-K) | (uPa-s) | (cm^2/s)
250 | 0.1 | 2.1375 | 380.4 | 427.18 | 2.274 | 0.63898 | 0.83551 | 1.3076 | 246.16 | 0.99062 | Gas | 13.575 | 12.491 | 0.076015 | 0.76879
250 | 0.15 | 3.2216 | 379.92 | 426.48 | 2.1955 | 0.64123 | 0.84181 | 1.3128 | 245.46 | 0.98587 | Gas | 13.6 | 12.511 | 0.050147 | 0.7744
250 | 0.2 | 4.3165 | 379.44 | 425.78 | 2.1392 | 0.64361 | 0.84839 | 1.3182 | 244.74 | 0.98108 | Gas | 13.625 | 12.531 | 0.037206 | 0.78023
250 | 0.25 | 5.4224 | 378.96 | 425.06 | 2.0951 | 0.64612 | 0.85527 | 1.3237 | 244.02 | 0.97624 | Gas | 13.651 | 12.551 | 0.029436 | 0.78631
250 | 0.3 | 6.5396 | 378.46 | 424.34 | 2.0587 | 0.64876 | 0.86246 | 1.3294 | 243.29 | 0.97135 | Gas | 13.678 | 12.571 | 0.024251 | 0.79265
250 | 0.35 | 7.6684 | 377.96 | 423.6 | 2.0275 | 0.65154 | 0.86999 | 1.3353 | 242.55 | 0.96642 | Gas | 13.706 | 12.591 | 0.020544 | 0.79924
250 | 0.4 | 8.8093 | 377.45 | 422.86 | 2.0002 | 0.65447 | 0.87786 | 1.3413 | 241.8 | 0.96144 | Gas | 13.735 | 12.612 | 0.01776 | 0.80611
250 | 0.45 | 9.9626 | 376.94 | 422.1 | 1.9759 | 0.65754 | 0.88608 | 1.3476 | 241.05 | 0.95641 | Gas | 13.764 | 12.633 | 0.015592 | 0.81326
250 | 0.5 | 11.129 | 376.41 | 421.34 | 1.9538 | 0.66076 | 0.89469 | 1.354 | 240.28 | 0.95133 | Gas | 13.795 | 12.654 | 0.013855 | 0.82072
250 | 0.55 | 12.308 | 375.88 | 420.57 | 1.9336 | 0.66413 | 0.90369 | 1.3607 | 239.5 | 0.94619 | Gas | 13.827 | 12.676 | 0.012431 | 0.82848
250 | 0.6 | 13.501 | 375.34 | 419.78 | 1.915 | 0.66767 | 0.91311 | 1.3676 | 238.71 | 0.941 | Gas | 13.859 | 12.698 | 0.011242 | 0.83658
250 | 0.65 | 14.708 | 374.79 | 418.98 | 1.8976 | 0.67138 | 0.92297 | 1.3747 | 237.91 | 0.93575 | Gas | 13.893 | 12.72 | 0.010234 | 0.84502
250 | 0.7 | 15.93 | 374.23 | 418.18 | 1.8813 | 0.67526 | 0.93329 | 1.3821 | 237.1 | 0.93044 | Gas | 13.928 | 12.742 | 0.0093685 | 0.85383
250 | 0.75 | 17.167 | 373.67 | 417.36 | 1.866 | 0.67932 | 0.9441 | 1.3898 | 236.28 | 0.92507 | Gas | 13.965 | 12.765 | 0.0086163 | 0.86302
250 | 0.8 | 18.419 | 373.09 | 416.52 | 1.8514 | 0.68356 | 0.95542 | 1.3977 | 235.45 | 0.91964 | Gas | 14.002 | 12.788 | 0.0079565 | 0.8726
250 | 0.85 | 19.688 | 372.51 | 415.68 | 1.8375 | 0.688 | 0.9673 | 1.406 | 234.6 | 0.91414 | Gas | 14.041 | 12.812 | 0.0073728 | 0.88261
250 | 0.9 | 20.974 | 371.91 | 414.82 | 1.8242 | 0.69264 | 0.97975 | 1.4145 | 233.74 | 0.90857 | Gas | 14.082 | 12.836 | 0.0068526 | 0.89306
250 | 0.95 | 22.278 | 371.3 | 413.95 | 1.8115 | 0.69749 | 0.99282 | 1.4234 | 232.86 | 0.90294 | Gas | 14.124 | 12.86 | 0.0063857 | 0.90399
250 | 1 | 23.6 | 370.69 | 413.06 | 1.7992 | 0.70255 | 1.0065 | 1.4327 | 231.97 | 0.89722 | Gas | 14.167 | 12.885 | 0.0059642 | 0.91541
250 | 1.05 | 24.941 | 370.06 | 412.16 | 1.7873 | 0.70785 | 1.021 | 1.4424 | 231.07 | 0.89143 | Gas | 14.213 | 12.91 | 0.0055817 | 0.92736
250 | 1.1 | 26.301 | 369.41 | 411.24 | 1.7759 | 0.71338 | 1.0361 | 1.4524 | 230.15 | 0.88556 | Gas | 14.26 | 12.935 | 0.0052327 | 0.93987
250 | 1.15 | 27.683 | 368.76 | 410.3 | 1.7647 | 0.71915 | 1.0521 | 1.463 | 229.21 | 0.87961 | Gas | 14.309 | 12.961 | 0.004913 | 0.95297
250 | 1.2 | 29.086 | 368.09 | 409.35 | 1.7539 | 0.72519 | 1.0689 | 1.474 | 228.25 | 0.87357 | Gas | 14.361 | 12.988 | 0.0046189 | 0.96671
250 | 1.25 | 30.513 | 367.41 | 408.38 | 1.7433 | 0.7315 | 1.0867 | 1.4855 | 227.28 | 0.86743 | Gas | 14.414 | 13.014 | 0.0043474 | 0.98112
250 | 1.3 | 31.963 | 366.72 | 407.39 | 1.7329 | 0.73809 | 1.1054 | 1.4976 | 226.28 | 0.8612 | Gas | 14.47 | 13.042 | 0.0040957 | 0.99625
250 | 1.35 | 33.438 | 366.01 | 406.38 | 1.7227 | 0.74498 | 1.1252 | 1.5103 | 225.27 | 0.85487 | Gas | 14.529 | 13.07 | 0.0038618 | 1.0122
250 | 1.4 | 34.939 | 365.28 | 405.35 | 1.7128 | 0.75218 | 1.1461 | 1.5237 | 224.24 | 0.84844 | Gas | 14.591 | 13.098 | 0.0036437 | 1.0289
250 | 1.45 | 36.469 | 364.54 | 404.3 | 1.703 | 0.75972 | 1.1683 | 1.5378 | 223.18 | 0.84189 | Gas | 14.656 | 13.127 | 0.0034397 | 1.0465
250 | 1.5 | 38.027 | 363.78 | 403.22 | 1.6933 | 0.7676 | 1.1919 | 1.5528 | 222.1 | 0.83522 | Gas | 14.724 | 13.157 | 0.0032485 | 1.0651
250 | 1.55 | 39.617 | 363 | 402.12 | 1.6837 | 0.77586 | 1.217 | 1.5685 | 220.99 | 0.82843 | Gas | 14.796 | 13.188 | 0.0030689 | 1.0847
250 | 1.6 | 41.24 | 362.2 | 401 | 1.6743 | 0.7845 | 1.2437 | 1.5853 | 219.86 | 0.8215 | Gas | 14.872 | 13.219 | 0.0028996 | 1.1054
250 | 1.6341 | 42.367 | 361.64 | 400.21 | 1.6679 | 0.79064 | 1.2629 | 1.5973 | 219.07 | 0.8167 | Gas | 14.926 | 13.241 | 0.0027896 | 1.1203
250 | 1.6341 | 1010.9 | 116.14 | 117.75 | 0.53804 | 0.9106 | 1.9562 | 2.1483 | 716.31 | 0.034228 | Liquid | 126.83 | 122.4 | 0.00064132 | 1.888
250 | 1.65 | 1011 | 116.12 | 117.75 | 0.53797 | 0.9106 | 1.9559 | 2.148 | 716.47 | 0.034558 | Liquid | 126.84 | 122.43 | 0.00064148 | 1.8878
250 | 1.7 | 1011.2 | 116.07 | 117.75 | 0.53776 | 0.9106 | 1.9549 | 2.1469 | 716.98 | 0.035598 | Liquid | 126.9 | 122.5 | 0.00064197 | 1.8871
250 | 1.75 | 1011.4 | 116.02 | 117.75 | 0.53756 | 0.9106 | 1.9539 | 2.1458 | 717.48 | 0.036638 | Liquid | 126.96 | 122.57 | 0.00064246 | 1.8863
250 | 1.8 | 1011.6 | 115.97 | 117.74 | 0.53735 | 0.9106 | 1.953 | 2.1447 | 717.98 | 0.037677 | Liquid | 127.02 | 122.64 | 0.00064295 | 1.8856
250 | 1.85 | 1011.8 | 115.91 | 117.74 | 0.53715 | 0.9106 | 1.952 | 2.1436 | 718.48 | 0.038715 | Liquid | 127.08 | 122.71 | 0.00064343 | 1.8849
250 | 1.9 | 1012 | 115.86 | 117.74 | 0.53694 | 0.9106 | 1.951 | 2.1425 | 718.98 | 0.039753 | Liquid | 127.14 | 122.78 | 0.00064392 | 1.8841
250 | 1.95 | 1012.2 | 115.81 | 117.74 | 0.53673 | 0.91061 | 1.95 | 2.1415 | 719.48 | 0.040791 | Liquid | 127.2 | 122.85 | 0.0006444 | 1.8834
250 | 2 | 1012.4 | 115.76 | 117.74 | 0.53653 | 0.91061 | 1.9491 | 2.1404 | 719.98 | 0.041829 | Liquid | 127.25 | 122.92 | 0.00064489 | 1.8827
250 | 2.05 | 1012.6 | 115.71 | 117.74 | 0.53633 | 0.91061 | 1.9481 | 2.1393 | 720.47 | 0.042866 | Liquid | 127.31 | 122.99 | 0.00064537 | 1.882
250 | 2.1 | 1012.8 | 115.66 | 117.73 | 0.53612 | 0.91061 | 1.9471 | 2.1383 | 720.97 | 0.043902 | Liquid | 127.37 | 123.06 | 0.00064585 | 1.8813
250 | 2.15 | 1013 | 115.61 | 117.73 | 0.53592 | 0.91062 | 1.9462 | 2.1372 | 721.46 | 0.044938 | Liquid | 127.43 | 123.13 | 0.00064633 | 1.8806
250 | 2.2 | 1013.2 | 115.56 | 117.73 | 0.53571 | 0.91062 | 1.9452 | 2.1362 | 721.96 | 0.045974 | Liquid | 127.49 | 123.2 | 0.00064681 | 1.8799
250 | 2.25 | 1013.4 | 115.51 | 117.73 | 0.53551 | 0.91062 | 1.9443 | 2.1351 | 722.45 | 0.047009 | Liquid | 127.54 | 123.27 | 0.00064729 | 1.8792
250 | 2.3 | 1013.7 | 115.46 | 117.73 | 0.53531 | 0.91062 | 1.9433 | 2.1341 | 722.94 | 0.048044 | Liquid | 127.6 | 123.34 | 0.00064777 | 1.8785
250 | 2.35 | 1013.9 | 115.41 | 117.73 | 0.53511 | 0.91063 | 1.9424 | 2.133 | 723.44 | 0.049079 | Liquid | 127.66 | 123.41 | 0.00064824 | 1.8778
250 | 2.4 | 1014.1 | 115.36 | 117.73 | 0.5349 | 0.91063 | 1.9415 | 2.132 | 723.93 | 0.050113 | Liquid | 127.72 | 123.48 | 0.00064872 | 1.8771
250 | 2.45 | 1014.3 | 115.31 | 117.72 | 0.5347 | 0.91063 | 1.9405 | 2.131 | 724.42 | 0.051147 | Liquid | 127.78 | 123.55 | 0.00064919 | 1.8764
250 | 2.5 | 1014.5 | 115.26 | 117.72 | 0.5345 | 0.91064 | 1.9396 | 2.1299 | 724.91 | 0.05218 | Liquid | 127.83 | 123.62 | 0.00064967 | 1.8757
250 | 2.55 | 1014.7 | 115.21 | 117.72 | 0.5343 | 0.91064 | 1.9387 | 2.1289 | 725.4 | 0.053213 | Liquid | 127.89 | 123.69 | 0.00065014 | 1.875
250 | 2.6 | 1014.9 | 115.16 | 117.72 | 0.5341 | 0.91064 | 1.9378 | 2.1279 | 725.88 | 0.054246 | Liquid | 127.95 | 123.76 | 0.00065061 | 1.8744
250 | 2.65 | 1015.1 | 115.11 | 117.72 | 0.5339 | 0.91065 | 1.9368 | 2.1269 | 726.37 | 0.055278 | Liquid | 128 | 123.83 | 0.00065108 | 1.8737
250 | 2.7 | 1015.3 | 115.06 | 117.72 | 0.5337 | 0.91065 | 1.9359 | 2.1259 | 726.86 | 0.05631 | Liquid | 128.06 | 123.9 | 0.00065155 | 1.873
250 | 2.75 | 1015.5 | 115.01 | 117.72 | 0.5335 | 0.91066 | 1.935 | 2.1249 | 727.34 | 0.057341 | Liquid | 128.12 | 123.97 | 0.00065202 | 1.8724
250 | 2.8 | 1015.7 | 114.96 | 117.72 | 0.5333 | 0.91066 | 1.9341 | 2.1239 | 727.83 | 0.058372 | Liquid | 128.18 | 124.04 | 0.00065248 | 1.8717
250 | 2.85 | 1015.9 | 114.91 | 117.72 | 0.5331 | 0.91066 | 1.9332 | 2.1229 | 728.31 | 0.059403 | Liquid | 128.23 | 124.11 | 0.00065295 | 1.871
250 | 2.9 | 1016.1 | 114.86 | 117.72 | 0.5329 | 0.91067 | 1.9323 | 2.1219 | 728.79 | 0.060433 | Liquid | 128.29 | 124.18 | 0.00065341 | 1.8704
250 | 2.95 | 1016.3 | 114.81 | 117.72 | 0.5327 | 0.91067 | 1.9314 | 2.1209 | 729.27 | 0.061463 | Liquid | 128.35 | 124.25 | 0.00065388 | 1.8697
250 | 3 | 1016.5 | 114.77 | 117.72 | 0.5325 | 0.91068 | 1.9305 | 2.1199 | 729.75 | 0.062493 | Liquid | 128.4 | 124.32 | 0.00065434 | 1.8691
250 | 3.05 | 1016.7 | 114.72 | 117.72 | 0.53231 | 0.91068 | 1.9296 | 2.1189 | 730.23 | 0.063522 | Liquid | 128.46 | 124.39 | 0.0006548 | 1.8684
250 | 3.1 | 1016.9 | 114.67 | 117.72 | 0.53211 | 0.91069 | 1.9288 | 2.1179 | 730.71 | 0.064551 | Liquid | 128.52 | 124.45 | 0.00065526 | 1.8678
250 | 3.15 | 1017.1 | 114.62 | 117.72 | 0.53191 | 0.91069 | 1.9279 | 2.1169 | 731.19 | 0.065579 | Liquid | 128.57 | 124.52 | 0.00065572 | 1.8671
250 | 3.2 | 1017.3 | 114.57 | 117.72 | 0.53171 | 0.9107 | 1.927 | 2.116 | 731.67 | 0.066607 | Liquid | 128.63 | 124.59 | 0.00065618 | 1.8665
250 | 3.25 | 1017.5 | 114.52 | 117.72 | 0.53152 | 0.9107 | 1.9261 | 2.115 | 732.15 | 0.067635 | Liquid | 128.69 | 124.66 | 0.00065664 | 1.8659
250 | 3.3 | 1017.7 | 114.47 | 117.72 | 0.53132 | 0.91071 | 1.9253 | 2.114 | 732.63 | 0.068662 | Liquid | 128.74 | 124.73 | 0.0006571 | 1.8652
250 | 3.35 | 1017.9 | 114.42 | 117.72 | 0.53112 | 0.91071 | 1.9244 | 2.1131 | 733.1 | 0.069689 | Liquid | 128.8 | 124.8 | 0.00065755 | 1.8646
250 | 3.4 | 1018.1 | 114.38 | 117.72 | 0.53093 | 0.91072 | 1.9235 | 2.1121 | 733.58 | 0.070715 | Liquid | 128.86 | 124.87 | 0.00065801 | 1.864
250 | 3.45 | 1018.3 | 114.33 | 117.72 | 0.53073 | 0.91072 | 1.9227 | 2.1111 | 734.05 | 0.071741 | Liquid | 128.91 | 124.93 | 0.00065846 | 1.8634
250 | 3.5 | 1018.4 | 114.28 | 117.72 | 0.53054 | 0.91073 | 1.9218 | 2.1102 | 734.52 | 0.072767 | Liquid | 128.97 | 125 | 0.00065891 | 1.8627
250 | 3.55 | 1018.6 | 114.23 | 117.72 | 0.53034 | 0.91074 | 1.921 | 2.1092 | 735 | 0.073792 | Liquid | 129.02 | 125.07 | 0.00065937 | 1.8621
250 | 3.6 | 1018.8 | 114.18 | 117.72 | 0.53015 | 0.91074 | 1.9201 | 2.1083 | 735.47 | 0.074817 | Liquid | 129.08 | 125.14 | 0.00065982 | 1.8615
250 | 3.65 | 1019 | 114.14 | 117.72 | 0.52995 | 0.91075 | 1.9193 | 2.1074 | 735.94 | 0.075842 | Liquid | 129.14 | 125.21 | 0.00066027 | 1.8609
250 | 3.7 | 1019.2 | 114.09 | 117.72 | 0.52976 | 0.91075 | 1.9184 | 2.1064 | 736.41 | 0.076866 | Liquid | 129.19 | 125.28 | 0.00066072 | 1.8603
250 | 3.75 | 1019.4 | 114.04 | 117.72 | 0.52956 | 0.91076 | 1.9176 | 2.1055 | 736.88 | 0.07789 | Liquid | 129.25 | 125.34 | 0.00066116 | 1.8597
250 | 3.8 | 1019.6 | 113.99 | 117.72 | 0.52937 | 0.91077 | 1.9168 | 2.1045 | 737.35 | 0.078914 | Liquid | 129.3 | 125.41 | 0.00066161 | 1.8591
250 | 3.85 | 1019.8 | 113.94 | 117.72 | 0.52918 | 0.91077 | 1.9159 | 2.1036 | 737.82 | 0.079937 | Liquid | 129.36 | 125.48 | 0.00066206 | 1.8585
250 | 3.9 | 1020 | 113.9 | 117.72 | 0.52898 | 0.91078 | 1.9151 | 2.1027 | 738.28 | 0.08096 | Liquid | 129.41 | 125.55 | 0.0006625 | 1.8579
250 | 3.95 | 1020.2 | 113.85 | 117.72 | 0.52879 | 0.91079 | 1.9143 | 2.1018 | 738.75 | 0.081982 | Liquid | 129.47 | 125.62 | 0.00066295 | 1.8573
250 | 4 | 1020.4 | 113.8 | 117.72 | 0.5286 | 0.91079 | 1.9134 | 2.1008 | 739.22 | 0.083004 | Liquid | 129.52 | 125.68 | 0.00066339 | 1.8567
250 | 4.05 | 1020.6 | 113.75 | 117.72 | 0.52841 | 0.9108 | 1.9126 | 2.0999 | 739.68 | 0.084026 | Liquid | 129.58 | 125.75 | 0.00066383 | 1.8561
250 | 4.1 | 1020.8 | 113.71 | 117.72 | 0.52821 | 0.91081 | 1.9118 | 2.099 | 740.15 | 0.085047 | Liquid | 129.63 | 125.82 | 0.00066428 | 1.8555
250 | 4.15 | 1021 | 113.66 | 117.72 | 0.52802 | 0.91082 | 1.911 | 2.0981 | 740.61 | 0.086068 | Liquid | 129.69 | 125.89 | 0.00066472 | 1.855
250 | 4.2 | 1021.2 | 113.61 | 117.73 | 0.52783 | 0.91082 | 1.9102 | 2.0972 | 741.07 | 0.087089 | Liquid | 129.74 | 125.95 | 0.00066516 | 1.8544
250 | 4.25 | 1021.3 | 113.57 | 117.73 | 0.52764 | 0.91083 | 1.9094 | 2.0963 | 741.54 | 0.088109 | Liquid | 129.8 | 126.02 | 0.0006656 | 1.8538
250 | 4.3 | 1021.5 | 113.52 | 117.73 | 0.52745 | 0.91084 | 1.9086 | 2.0954 | 742 | 0.089129 | Liquid | 129.85 | 126.09 | 0.00066603 | 1.8532
250 | 4.35 | 1021.7 | 113.47 | 117.73 | 0.52726 | 0.91085 | 1.9078 | 2.0945 | 742.46 | 0.090149 | Liquid | 129.91 | 126.16 | 0.00066647 | 1.8526
250 | 4.4 | 1021.9 | 113.43 | 117.73 | 0.52707 | 0.91085 | 1.907 | 2.0936 | 742.92 | 0.091168 | Liquid | 129.96 | 126.22 | 0.00066691 | 1.8521
250 | 4.45 | 1022.1 | 113.38 | 117.73 | 0.52688 | 0.91086 | 1.9062 | 2.0927 | 743.38 | 0.092187 | Liquid | 130.02 | 126.29 | 0.00066734 | 1.8515
250 | 4.5 | 1022.3 | 113.33 | 117.73 | 0.52669 | 0.91087 | 1.9054 | 2.0918 | 743.84 | 0.093206 | Liquid | 130.07 | 126.36 | 0.00066778 | 1.8509
250 | 4.55 | 1022.5 | 113.29 | 117.74 | 0.5265 | 0.91088 | 1.9046 | 2.0909 | 744.29 | 0.094224 | Liquid | 130.13 | 126.42 | 0.00066821 | 1.8504
250 | 4.6 | 1022.7 | 113.24 | 117.74 | 0.52631 | 0.91089 | 1.9038 | 2.0901 | 744.75 | 0.095242 | Liquid | 130.18 | 126.49 | 0.00066865 | 1.8498
250 | 4.65 | 1022.9 | 113.19 | 117.74 | 0.52612 | 0.91089 | 1.903 | 2.0892 | 745.21 | 0.096259 | Liquid | 130.24 | 126.56 | 0.00066908 | 1.8493
250 | 4.7 | 1023 | 113.15 | 117.74 | 0.52593 | 0.9109 | 1.9022 | 2.0883 | 745.66 | 0.097276 | Liquid | 130.29 | 126.63 | 0.00066951 | 1.8487
250 | 4.75 | 1023.2 | 113.1 | 117.74 | 0.52574 | 0.91091 | 1.9015 | 2.0874 | 746.12 | 0.098293 | Liquid | 130.35 | 126.69 | 0.00066994 | 1.8482
250 | 4.8 | 1023.4 | 113.05 | 117.74 | 0.52555 | 0.91092 | 1.9007 | 2.0866 | 746.57 | 0.09931 | Liquid | 130.4 | 126.76 | 0.00067037 | 1.8476
250 | 4.85 | 1023.6 | 113.01 | 117.75 | 0.52537 | 0.91093 | 1.8999 | 2.0857 | 747.03 | 0.10033 | Liquid | 130.45 | 126.83 | 0.0006708 | 1.8471
250 | 4.9 | 1023.8 | 112.96 | 117.75 | 0.52518 | 0.91094 | 1.8991 | 2.0848 | 747.48 | 0.10134 | Liquid | 130.51 | 126.89 | 0.00067123 | 1.8465
250 | 4.95 | 1024 | 112.92 | 117.75 | 0.52499 | 0.91095 | 1.8984 | 2.084 | 747.93 | 0.10236 | Liquid | 130.56 | 126.96 | 0.00067165 | 1.846
250 | 5 | 1024.2 | 112.87 | 117.75 | 0.5248 | 0.91095 | 1.8976 | 2.0831 | 748.39 | 0.10337 | Liquid | 130.62 | 127.03 | 0.00067208 | 1.8454
250 | 5.05 | 1024.4 | 112.82 | 117.75 | 0.52462 | 0.91096 | 1.8969 | 2.0823 | 748.84 | 0.10439 | Liquid | 130.67 | 127.09 | 0.0006725 | 1.8449
250 | 5.1 | 1024.5 | 112.78 | 117.76 | 0.52443 | 0.91097 | 1.8961 | 2.0814 | 749.29 | 0.1054 | Liquid | 130.72 | 127.16 | 0.00067293 | 1.8444
250 | 5.15 | 1024.7 | 112.73 | 117.76 | 0.52424 | 0.91098 | 1.8953 | 2.0805 | 749.74 | 0.10642 | Liquid | 130.78 | 127.22 | 0.00067335 | 1.8438
250 | 5.2 | 1024.9 | 112.69 | 117.76 | 0.52406 | 0.91099 | 1.8946 | 2.0797 | 750.19 | 0.10743 | Liquid | 130.83 | 127.29 | 0.00067378 | 1.8433
250 | 5.25 | 1025.1 | 112.64 | 117.76 | 0.52387 | 0.911 | 1.8938 | 2.0789 | 750.64 | 0.10844 | Liquid | 130.89 | 127.36 | 0.0006742 | 1.8428
250 | 5.3 | 1025.3 | 112.6 | 117.77 | 0.52369 | 0.91101 | 1.8931 | 2.078 | 751.08 | 0.10946 | Liquid | 130.94 | 127.42 | 0.00067462 | 1.8422
250 | 5.35 | 1025.5 | 112.55 | 117.77 | 0.5235 | 0.91102 | 1.8923 | 2.0772 | 751.53 | 0.11047 | Liquid | 130.99 | 127.49 | 0.00067504 | 1.8417
250 | 5.4 | 1025.6 | 112.51 | 117.77 | 0.52332 | 0.91103 | 1.8916 | 2.0763 | 751.98 | 0.11148 | Liquid | 131.05 | 127.56 | 0.00067546 | 1.8412
250 | 5.45 | 1025.8 | 112.46 | 117.77 | 0.52313 | 0.91104 | 1.8909 | 2.0755 | 752.43 | 0.11249 | Liquid | 131.1 | 127.62 | 0.00067588 | 1.8407
250 | 5.5 | 1026 | 112.41 | 117.78 | 0.52295 | 0.91105 | 1.8901 | 2.0747 | 752.87 | 0.1135 | Liquid | 131.15 | 127.69 | 0.0006763 | 1.8402
250 | 5.55 | 1026.2 | 112.37 | 117.78 | 0.52276 | 0.91106 | 1.8894 | 2.0738 | 753.32 | 0.11452 | Liquid | 131.21 | 127.75 | 0.00067671 | 1.8397
250 | 5.6 | 1026.4 | 112.32 | 117.78 | 0.52258 | 0.91107 | 1.8887 | 2.073 | 753.76 | 0.11553 | Liquid | 131.26 | 127.82 | 0.00067713 | 1.8391
250 | 5.65 | 1026.6 | 112.28 | 117.78 | 0.52239 | 0.91108 | 1.8879 | 2.0722 | 754.2 | 0.11654 | Liquid | 131.31 | 127.88 | 0.00067755 | 1.8386
250 | 5.7 | 1026.7 | 112.23 | 117.79 | 0.52221 | 0.91109 | 1.8872 | 2.0714 | 754.65 | 0.11755 | Liquid | 131.37 | 127.95 | 0.00067796 | 1.8381
250 | 5.75 | 1026.9 | 112.19 | 117.79 | 0.52203 | 0.9111 | 1.8865 | 2.0706 | 755.09 | 0.11856 | Liquid | 131.42 | 128.02 | 0.00067838 | 1.8376
250 | 5.8 | 1027.1 | 112.14 | 117.79 | 0.52184 | 0.91111 | 1.8858 | 2.0697 | 755.53 | 0.11957 | Liquid | 131.47 | 128.08 | 0.00067879 | 1.8371
250 | 5.85 | 1027.3 | 112.1 | 117.79 | 0.52166 | 0.91112 | 1.885 | 2.0689 | 755.97 | 0.12058 | Liquid | 131.53 | 128.15 | 0.0006792 | 1.8366
250 | 5.9 | 1027.5 | 112.06 | 117.8 | 0.52148 | 0.91113 | 1.8843 | 2.0681 | 756.41 | 0.12159 | Liquid | 131.58 | 128.21 | 0.00067961 | 1.8361
250 | 5.95 | 1027.6 | 112.01 | 117.8 | 0.5213 | 0.91114 | 1.8836 | 2.0673 | 756.85 | 0.1226 | Liquid | 131.63 | 128.28 | 0.00068002 | 1.8356
250 | 6 | 1027.8 | 111.97 | 117.8 | 0.52111 | 0.91115 | 1.8829 | 2.0665 | 757.29 | 0.1236 | Liquid | 131.68 | 128.34 | 0.00068044 | 1.8351
250 | 6.05 | 1028 | 111.92 | 117.81 | 0.52093 | 0.91116 | 1.8822 | 2.0657 | 757.73 | 0.12461 | Liquid | 131.74 | 128.41 | 0.00068084 | 1.8346
250 | 6.1 | 1028.2 | 111.88 | 117.81 | 0.52075 | 0.91117 | 1.8815 | 2.0649 | 758.17 | 0.12562 | Liquid | 131.79 | 128.47 | 0.00068125 | 1.8341
250 | 6.15 | 1028.4 | 111.83 | 117.81 | 0.52057 | 0.91119 | 1.8808 | 2.0641 | 758.6 | 0.12663 | Liquid | 131.84 | 128.54 | 0.00068166 | 1.8337
250 | 6.2 | 1028.5 | 111.79 | 117.82 | 0.52039 | 0.9112 | 1.8801 | 2.0633 | 759.04 | 0.12764 | Liquid | 131.9 | 128.6 | 0.00068207 | 1.8332
250 | 6.25 | 1028.7 | 111.74 | 117.82 | 0.52021 | 0.91121 | 1.8794 | 2.0625 | 759.48 | 0.12864 | Liquid | 131.95 | 128.67 | 0.00068248 | 1.8327
250 | 6.3 | 1028.9 | 111.7 | 117.82 | 0.52003 | 0.91122 | 1.8787 | 2.0617 | 759.91 | 0.12965 | Liquid | 132 | 128.73 | 0.00068288 | 1.8322
250 | 6.35 | 1029.1 | 111.66 | 117.83 | 0.51985 | 0.91123 | 1.878 | 2.0609 | 760.35 | 0.13066 | Liquid | 132.05 | 128.8 | 0.00068329 | 1.8317
250 | 6.4 | 1029.3 | 111.61 | 117.83 | 0.51966 | 0.91124 | 1.8773 | 2.0602 | 760.78 | 0.13166 | Liquid | 132.11 | 128.86 | 0.00068369 | 1.8312
250 | 6.45 | 1029.4 | 111.57 | 117.83 | 0.51948 | 0.91125 | 1.8766 | 2.0594 | 761.21 | 0.13267 | Liquid | 132.16 | 128.93 | 0.00068409 | 1.8308
250 | 6.5 | 1029.6 | 111.52 | 117.84 | 0.51931 | 0.91126 | 1.8759 | 2.0586 | 761.65 | 0.13367 | Liquid | 132.21 | 128.99 | 0.0006845 | 1.8303
250 | 6.55 | 1029.8 | 111.48 | 117.84 | 0.51913 | 0.91128 | 1.8752 | 2.0578 | 762.08 | 0.13468 | Liquid | 132.26 | 129.06 | 0.0006849 | 1.8298
250 | 6.6 | 1030 | 111.44 | 117.85 | 0.51895 | 0.91129 | 1.8746 | 2.057 | 762.51 | 0.13568 | Liquid | 132.31 | 129.12 | 0.0006853 | 1.8294
250 | 6.65 | 1030.1 | 111.39 | 117.85 | 0.51877 | 0.9113 | 1.8739 | 2.0563 | 762.94 | 0.13669 | Liquid | 132.37 | 129.19 | 0.0006857 | 1.8289
250 | 6.7 | 1030.3 | 111.35 | 117.85 | 0.51859 | 0.91131 | 1.8732 | 2.0555 | 763.37 | 0.13769 | Liquid | 132.42 | 129.25 | 0.0006861 | 1.8284
250 | 6.75 | 1030.5 | 111.31 | 117.86 | 0.51841 | 0.91132 | 1.8725 | 2.0547 | 763.8 | 0.13869 | Liquid | 132.47 | 129.32 | 0.0006865 | 1.828
250 | 6.8 | 1030.7 | 111.26 | 117.86 | 0.51823 | 0.91134 | 1.8719 | 2.054 | 764.23 | 0.1397 | Liquid | 132.52 | 129.38 | 0.0006869 | 1.8275
250 | 6.85 | 1030.9 | 111.22 | 117.86 | 0.51805 | 0.91135 | 1.8712 | 2.0532 | 764.66 | 0.1407 | Liquid | 132.57 | 129.45 | 0.0006873 | 1.827
250 | 6.9 | 1031 | 111.18 | 117.87 | 0.51787 | 0.91136 | 1.8705 | 2.0524 | 765.09 | 0.1417 | Liquid | 132.63 | 129.51 | 0.0006877 | 1.8266
250 | 6.95 | 1031.2 | 111.13 | 117.87 | 0.5177 | 0.91137 | 1.8699 | 2.0517 | 765.52 | 0.14271 | Liquid | 132.68 | 129.58 | 0.00068809 | 1.8261
250 | 7 | 1031.4 | 111.09 | 117.88 | 0.51752 | 0.91138 | 1.8692 | 2.0509 | 765.94 | 0.14371 | Liquid | 132.73 | 129.64 | 0.00068849 | 1.8257
250 | 7.05 | 1031.6 | 111.05 | 117.88 | 0.51734 | 0.9114 | 1.8685 | 2.0502 | 766.37 | 0.14471 | Liquid | 132.78 | 129.7 | 0.00068888 | 1.8252
250 | 7.1 | 1031.7 | 111 | 117.88 | 0.51717 | 0.91141 | 1.8679 | 2.0494 | 766.8 | 0.14571 | Liquid | 132.83 | 129.77 | 0.00068928 | 1.8248
250 | 7.15 | 1031.9 | 110.96 | 117.89 | 0.51699 | 0.91142 | 1.8672 | 2.0487 | 767.22 | 0.14671 | Liquid | 132.88 | 129.83 | 0.00068967 | 1.8243
250 | 7.2 | 1032.1 | 110.92 | 117.89 | 0.51681 | 0.91144 | 1.8666 | 2.0479 | 767.65 | 0.14772 | Liquid | 132.94 | 129.9 | 0.00069006 | 1.8239
250 | 7.25 | 1032.2 | 110.87 | 117.9 | 0.51664 | 0.91145 | 1.8659 | 2.0472 | 768.07 | 0.14872 | Liquid | 132.99 | 129.96 | 0.00069046 | 1.8234
250 | 7.3 | 1032.4 | 110.83 | 117.9 | 0.51646 | 0.91146 | 1.8652 | 2.0464 | 768.49 | 0.14972 | Liquid | 133.04 | 130.02 | 0.00069085 | 1.823
250 | 7.35 | 1032.6 | 110.79 | 117.91 | 0.51628 | 0.91147 | 1.8646 | 2.0457 | 768.92 | 0.15072 | Liquid | 133.09 | 130.09 | 0.00069124 | 1.8226
250 | 7.4 | 1032.8 | 110.75 | 117.91 | 0.51611 | 0.91149 | 1.864 | 2.045 | 769.34 | 0.15172 | Liquid | 133.14 | 130.15 | 0.00069163 | 1.8221
250 | 7.45 | 1032.9 | 110.7 | 117.92 | 0.51593 | 0.9115 | 1.8633 | 2.0442 | 769.76 | 0.15272 | Liquid | 133.19 | 130.22 | 0.00069202 | 1.8217
250 | 7.5 | 1033.1 | 110.66 | 117.92 | 0.51576 | 0.91151 | 1.8627 | 2.0435 | 770.18 | 0.15372 | Liquid | 133.24 | 130.28 | 0.00069241 | 1.8212
250 | 7.55 | 1033.3 | 110.62 | 117.92 | 0.51558 | 0.91153 | 1.862 | 2.0428 | 770.6 | 0.15471 | Liquid | 133.29 | 130.34 | 0.0006928 | 1.8208
250 | 7.6 | 1033.5 | 110.58 | 117.93 | 0.51541 | 0.91154 | 1.8614 | 2.042 | 771.03 | 0.15571 | Liquid | 133.35 | 130.41 | 0.00069318 | 1.8204
250 | 7.65 | 1033.6 | 110.53 | 117.93 | 0.51523 | 0.91155 | 1.8608 | 2.0413 | 771.45 | 0.15671 | Liquid | 133.4 | 130.47 | 0.00069357 | 1.8199
250 | 7.7 | 1033.8 | 110.49 | 117.94 | 0.51506 | 0.91157 | 1.8601 | 2.0406 | 771.86 | 0.15771 | Liquid | 133.45 | 130.53 | 0.00069396 | 1.8195
250 | 7.75 | 1034 | 110.45 | 117.94 | 0.51488 | 0.91158 | 1.8595 | 2.0399 | 772.28 | 0.15871 | Liquid | 133.5 | 130.6 | 0.00069434 | 1.8191
250 | 7.8 | 1034.1 | 110.41 | 117.95 | 0.51471 | 0.91159 | 1.8589 | 2.0391 | 772.7 | 0.15971 | Liquid | 133.55 | 130.66 | 0.00069473 | 1.8187
250 | 7.85 | 1034.3 | 110.36 | 117.95 | 0.51454 | 0.91161 | 1.8582 | 2.0384 | 773.12 | 0.1607 | Liquid | 133.6 | 130.73 | 0.00069511 | 1.8182
250 | 7.9 | 1034.5 | 110.32 | 117.96 | 0.51436 | 0.91162 | 1.8576 | 2.0377 | 773.54 | 0.1617 | Liquid | 133.65 | 130.79 | 0.0006955 | 1.8178
250 | 7.95 | 1034.7 | 110.28 | 117.96 | 0.51419 | 0.91163 | 1.857 | 2.037 | 773.95 | 0.1627 | Liquid | 133.7 | 130.85 | 0.00069588 | 1.8174
250 | 8 | 1034.8 | 110.24 | 117.97 | 0.51401 | 0.91165 | 1.8564 | 2.0363 | 774.37 | 0.16369 | Liquid | 133.75 | 130.92 | 0.00069626 | 1.817
250 | 8.05 | 1035 | 110.2 | 117.97 | 0.51384 | 0.91166 | 1.8557 | 2.0356 | 774.78 | 0.16469 | Liquid | 133.8 | 130.98 | 0.00069664 | 1.8166
250 | 8.1 | 1035.2 | 110.15 | 117.98 | 0.51367 | 0.91167 | 1.8551 | 2.0348 | 775.2 | 0.16568 | Liquid | 133.85 | 131.04 | 0.00069702 | 1.8162
250 | 8.15 | 1035.3 | 110.11 | 117.98 | 0.5135 | 0.91169 | 1.8545 | 2.0341 | 775.61 | 0.16668 | Liquid | 133.9 | 131.11 | 0.0006974 | 1.8157
250 | 8.2 | 1035.5 | 110.07 | 117.99 | 0.51332 | 0.9117 | 1.8539 | 2.0334 | 776.03 | 0.16768 | Liquid | 133.95 | 131.17 | 0.00069778 | 1.8153
250 | 8.25 | 1035.7 | 110.03 | 117.99 | 0.51315 | 0.91172 | 1.8533 | 2.0327 | 776.44 | 0.16867 | Liquid | 134 | 131.23 | 0.00069816 | 1.8149
250 | 8.3 | 1035.8 | 109.99 | 118 | 0.51298 | 0.91173 | 1.8527 | 2.032 | 776.85 | 0.16966 | Liquid | 134.05 | 131.29 | 0.00069854 | 1.8145
250 | 8.35 | 1036 | 109.94 | 118 | 0.51281 | 0.91175 | 1.8521 | 2.0313 | 777.27 | 0.17066 | Liquid | 134.1 | 131.36 | 0.00069892 | 1.8141
250 | 8.4 | 1036.2 | 109.9 | 118.01 | 0.51264 | 0.91176 | 1.8515 | 2.0306 | 777.68 | 0.17165 | Liquid | 134.15 | 131.42 | 0.0006993 | 1.8137
250 | 8.45 | 1036.3 | 109.86 | 118.02 | 0.51247 | 0.91177 | 1.8508 | 2.0299 | 778.09 | 0.17265 | Liquid | 134.2 | 131.48 | 0.00069967 | 1.8133
250 | 8.5 | 1036.5 | 109.82 | 118.02 | 0.51229 | 0.91179 | 1.8502 | 2.0292 | 778.5 | 0.17364 | Liquid | 134.26 | 131.55 | 0.00070005 | 1.8129
250 | 8.55 | 1036.7 | 109.78 | 118.03 | 0.51212 | 0.9118 | 1.8496 | 2.0286 | 778.91 | 0.17463 | Liquid | 134.31 | 131.61 | 0.00070042 | 1.8125
250 | 8.6 | 1036.8 | 109.74 | 118.03 | 0.51195 | 0.91182 | 1.849 | 2.0279 | 779.32 | 0.17563 | Liquid | 134.36 | 131.67 | 0.0007008 | 1.8121
250 | 8.65 | 1037 | 109.7 | 118.04 | 0.51178 | 0.91183 | 1.8484 | 2.0272 | 779.73 | 0.17662 | Liquid | 134.41 | 131.73 | 0.00070117 | 1.8117
250 | 8.7 | 1037.2 | 109.66 | 118.04 | 0.51161 | 0.91185 | 1.8479 | 2.0265 | 780.14 | 0.17761 | Liquid | 134.46 | 131.8 | 0.00070155 | 1.8113
250 | 8.75 | 1037.3 | 109.61 | 118.05 | 0.51144 | 0.91186 | 1.8473 | 2.0258 | 780.54 | 0.1786 | Liquid | 134.5 | 131.86 | 0.00070192 | 1.8109
250 | 8.8 | 1037.5 | 109.57 | 118.05 | 0.51127 | 0.91188 | 1.8467 | 2.0251 | 780.95 | 0.1796 | Liquid | 134.55 | 131.92 | 0.00070229 | 1.8105
250 | 8.85 | 1037.7 | 109.53 | 118.06 | 0.5111 | 0.91189 | 1.8461 | 2.0245 | 781.36 | 0.18059 | Liquid | 134.6 | 131.99 | 0.00070266 | 1.8102
250 | 8.9 | 1037.8 | 109.49 | 118.07 | 0.51093 | 0.91191 | 1.8455 | 2.0238 | 781.77 | 0.18158 | Liquid | 134.65 | 132.05 | 0.00070303 | 1.8098
250 | 8.95 | 1038 | 109.45 | 118.07 | 0.51076 | 0.91192 | 1.8449 | 2.0231 | 782.17 | 0.18257 | Liquid | 134.7 | 132.11 | 0.00070341 | 1.8094
250 | 9 | 1038.2 | 109.41 | 118.08 | 0.51059 | 0.91194 | 1.8443 | 2.0224 | 782.58 | 0.18356 | Liquid | 134.75 | 132.17 | 0.00070378 | 1.809
250 | 9.05 | 1038.3 | 109.37 | 118.08 | 0.51043 | 0.91195 | 1.8437 | 2.0218 | 782.98 | 0.18455 | Liquid | 134.8 | 132.23 | 0.00070414 | 1.8086
250 | 9.1 | 1038.5 | 109.33 | 118.09 | 0.51026 | 0.91197 | 1.8432 | 2.0211 | 783.39 | 0.18554 | Liquid | 134.85 | 132.3 | 0.00070451 | 1.8082
250 | 9.15 | 1038.7 | 109.29 | 118.1 | 0.51009 | 0.91198 | 1.8426 | 2.0204 | 783.79 | 0.18653 | Liquid | 134.9 | 132.36 | 0.00070488 | 1.8079
250 | 9.2 | 1038.8 | 109.25 | 118.1 | 0.50992 | 0.912 | 1.842 | 2.0197 | 784.2 | 0.18752 | Liquid | 134.95 | 132.42 | 0.00070525 | 1.8075
250 | 9.25 | 1039 | 109.21 | 118.11 | 0.50975 | 0.91201 | 1.8414 | 2.0191 | 784.6 | 0.18851 | Liquid | 135 | 132.48 | 0.00070562 | 1.8071
250 | 9.3 | 1039.2 | 109.16 | 118.11 | 0.50958 | 0.91203 | 1.8409 | 2.0184 | 785 | 0.1895 | Liquid | 135.05 | 132.55 | 0.00070598 | 1.8067
250 | 9.35 | 1039.3 | 109.12 | 118.12 | 0.50942 | 0.91204 | 1.8403 | 2.0178 | 785.4 | 0.19049 | Liquid | 135.1 | 132.61 | 0.00070635 | 1.8063
250 | 9.4 | 1039.5 | 109.08 | 118.13 | 0.50925 | 0.91206 | 1.8397 | 2.0171 | 785.8 | 0.19148 | Liquid | 135.15 | 132.67 | 0.00070671 | 1.806
250 | 9.45 | 1039.6 | 109.04 | 118.13 | 0.50908 | 0.91207 | 1.8391 | 2.0164 | 786.21 | 0.19246 | Liquid | 135.2 | 132.73 | 0.00070708 | 1.8056
250 | 9.5 | 1039.8 | 109 | 118.14 | 0.50891 | 0.91209 | 1.8386 | 2.0158 | 786.61 | 0.19345 | Liquid | 135.25 | 132.79 | 0.00070744 | 1.8052
250 | 9.55 | 1040 | 108.96 | 118.15 | 0.50875 | 0.91211 | 1.838 | 2.0151 | 787.01 | 0.19444 | Liquid | 135.3 | 132.86 | 0.00070781 | 1.8049
250 | 9.6 | 1040.1 | 108.92 | 118.15 | 0.50858 | 0.91212 | 1.8375 | 2.0145 | 787.41 | 0.19543 | Liquid | 135.35 | 132.92 | 0.00070817 | 1.8045
250 | 9.65 | 1040.3 | 108.88 | 118.16 | 0.50841 | 0.91214 | 1.8369 | 2.0138 | 787.81 | 0.19641 | Liquid | 135.39 | 132.98 | 0.00070853 | 1.8041
250 | 9.7 | 1040.5 | 108.84 | 118.16 | 0.50825 | 0.91215 | 1.8363 | 2.0132 | 788.2 | 0.1974 | Liquid | 135.44 | 133.04 | 0.00070889 | 1.8038
250 | 9.75 | 1040.6 | 108.8 | 118.17 | 0.50808 | 0.91217 | 1.8358 | 2.0125 | 788.6 | 0.19839 | Liquid | 135.49 | 133.1 | 0.00070925 | 1.8034
250 | 9.8 | 1040.8 | 108.76 | 118.18 | 0.50791 | 0.91219 | 1.8352 | 2.0119 | 789 | 0.19937 | Liquid | 135.54 | 133.17 | 0.00070961 | 1.8031
250 | 9.85 | 1040.9 | 108.72 | 118.18 | 0.50775 | 0.9122 | 1.8347 | 2.0112 | 789.4 | 0.20036 | Liquid | 135.59 | 133.23 | 0.00070997 | 1.8027
250 | 9.9 | 1041.1 | 108.68 | 118.19 | 0.50758 | 0.91222 | 1.8341 | 2.0106 | 789.79 | 0.20135 | Liquid | 135.64 | 133.29 | 0.00071033 | 1.8023
250 | 9.95 | 1041.3 | 108.64 | 118.2 | 0.50742 | 0.91223 | 1.8336 | 2.01 | 790.19 | 0.20233 | Liquid | 135.69 | 133.35 | 0.00071069 | 1.802
250 | 10 | 1041.4 | 108.6 | 118.2 | 0.50725 | 0.91225 | 1.833 | 2.0093 | 790.59 | 0.20332 | Liquid | 135.74 | 133.41 | 0.00071105 | 1.8016
250 | 10.05 | 1041.6 | 108.56 | 118.21 | 0.50709 | 0.91227 | 1.8325 | 2.0087 | 790.98 | 0.2043 | Liquid | 135.78 | 133.47 | 0.00071141 | 1.8013
250 | 10.1 | 1041.8 | 108.52 | 118.22 | 0.50692 | 0.91228 | 1.8319 | 2.0081 | 791.38 | 0.20529 | Liquid | 135.83 | 133.53 | 0.00071177 | 1.8009
250 | 10.15 | 1041.9 | 108.48 | 118.22 | 0.50676 | 0.9123 | 1.8314 | 2.0074 | 791.77 | 0.20627 | Liquid | 135.88 | 133.6 | 0.00071212 | 1.8006
250 | 10.2 | 1042.1 | 108.44 | 118.23 | 0.50659 | 0.91232 | 1.8308 | 2.0068 | 792.16 | 0.20726 | Liquid | 135.93 | 133.66 | 0.00071248 | 1.8002
250 | 10.25 | 1042.2 | 108.4 | 118.24 | 0.50643 | 0.91233 | 1.8303 | 2.0062 | 792.56 | 0.20824 | Liquid | 135.98 | 133.72 | 0.00071283 | 1.7999
250 | 10.3 | 1042.4 | 108.36 | 118.25 | 0.50626 | 0.91235 | 1.8297 | 2.0055 | 792.95 | 0.20922 | Liquid | 136.03 | 133.78 | 0.00071319 | 1.7995
250 | 10.35 | 1042.5 | 108.32 | 118.25 | 0.5061 | 0.91236 | 1.8292 | 2.0049 | 793.34 | 0.21021 | Liquid | 136.08 | 133.84 | 0.00071354 | 1.7992
250 | 10.4 | 1042.7 | 108.29 | 118.26 | 0.50594 | 0.91238 | 1.8287 | 2.0043 | 793.74 | 0.21119 | Liquid | 136.12 | 133.9 | 0.0007139 | 1.7988
250 | 10.45 | 1042.9 | 108.25 | 118.27 | 0.50577 | 0.9124 | 1.8281 | 2.0037 | 794.13 | 0.21217 | Liquid | 136.17 | 133.96 | 0.00071425 | 1.7985
250 | 10.5 | 1043 | 108.21 | 118.27 | 0.50561 | 0.91241 | 1.8276 | 2.003 | 794.52 | 0.21316 | Liquid | 136.22 | 134.03 | 0.0007146 | 1.7982
250 | 10.55 | 1043.2 | 108.17 | 118.28 | 0.50545 | 0.91243 | 1.8271 | 2.0024 | 794.91 | 0.21414 | Liquid | 136.27 | 134.09 | 0.00071496 | 1.7978
250 | 10.6 | 1043.3 | 108.13 | 118.29 | 0.50528 | 0.91245 | 1.8265 | 2.0018 | 795.3 | 0.21512 | Liquid | 136.32 | 134.15 | 0.00071531 | 1.7975
250 | 10.65 | 1043.5 | 108.09 | 118.29 | 0.50512 | 0.91247 | 1.826 | 2.0012 | 795.69 | 0.2161 | Liquid | 136.36 | 134.21 | 0.00071566 | 1.7971
250 | 10.7 | 1043.7 | 108.05 | 118.3 | 0.50496 | 0.91248 | 1.8255 | 2.0006 | 796.08 | 0.21709 | Liquid | 136.41 | 134.27 | 0.00071601 | 1.7968
250 | 10.75 | 1043.8 | 108.01 | 118.31 | 0.50479 | 0.9125 | 1.825 | 1.9999 | 796.47 | 0.21807 | Liquid | 136.46 | 134.33 | 0.00071636 | 1.7965
250 | 10.8 | 1044 | 107.97 | 118.32 | 0.50463 | 0.91252 | 1.8244 | 1.9993 | 796.86 | 0.21905 | Liquid | 136.51 | 134.39 | 0.00071671 | 1.7961
250 | 10.85 | 1044.1 | 107.93 | 118.32 | 0.50447 | 0.91253 | 1.8239 | 1.9987 | 797.25 | 0.22003 | Liquid | 136.56 | 134.45 | 0.00071706 | 1.7958
250 | 10.9 | 1044.3 | 107.89 | 118.33 | 0.50431 | 0.91255 | 1.8234 | 1.9981 | 797.63 | 0.22101 | Liquid | 136.6 | 134.51 | 0.00071741 | 1.7955
250 | 10.95 | 1044.4 | 107.85 | 118.34 | 0.50415 | 0.91257 | 1.8229 | 1.9975 | 798.02 | 0.22199 | Liquid | 136.65 | 134.57 | 0.00071776 | 1.7951
250 | 11 | 1044.6 | 107.82 | 118.35 | 0.50398 | 0.91259 | 1.8223 | 1.9969 | 798.41 | 0.22297 | Liquid | 136.7 | 134.64 | 0.00071811 | 1.7948
250 | 11.05 | 1044.8 | 107.78 | 118.35 | 0.50382 | 0.9126 | 1.8218 | 1.9963 | 798.79 | 0.22395 | Liquid | 136.75 | 134.7 | 0.00071845 | 1.7945
250 | 11.1 | 1044.9 | 107.74 | 118.36 | 0.50366 | 0.91262 | 1.8213 | 1.9957 | 799.18 | 0.22493 | Liquid | 136.8 | 134.76 | 0.0007188 | 1.7942
250 | 11.15 | 1045.1 | 107.7 | 118.37 | 0.5035 | 0.91264 | 1.8208 | 1.9951 | 799.56 | 0.22591 | Liquid | 136.84 | 134.82 | 0.00071914 | 1.7938
250 | 11.2 | 1045.2 | 107.66 | 118.38 | 0.50334 | 0.91265 | 1.8203 | 1.9945 | 799.95 | 0.22689 | Liquid | 136.89 | 134.88 | 0.00071949 | 1.7935
250 | 11.25 | 1045.4 | 107.62 | 118.38 | 0.50318 | 0.91267 | 1.8198 | 1.9939 | 800.33 | 0.22787 | Liquid | 136.94 | 134.94 | 0.00071984 | 1.7932
250 | 11.3 | 1045.5 | 107.58 | 118.39 | 0.50302 | 0.91269 | 1.8193 | 1.9933 | 800.72 | 0.22885 | Liquid | 136.99 | 135 | 0.00072018 | 1.7929
250 | 11.35 | 1045.7 | 107.55 | 118.4 | 0.50286 | 0.91271 | 1.8188 | 1.9927 | 801.1 | 0.22982 | Liquid | 137.03 | 135.06 | 0.00072052 | 1.7926
250 | 11.4 | 1045.8 | 107.51 | 118.41 | 0.5027 | 0.91272 | 1.8182 | 1.9921 | 801.48 | 0.2308 | Liquid | 137.08 | 135.12 | 0.00072087 | 1.7922
250 | 11.45 | 1046 | 107.47 | 118.41 | 0.50254 | 0.91274 | 1.8177 | 1.9915 | 801.87 | 0.23178 | Liquid | 137.13 | 135.18 | 0.00072121 | 1.7919
250 | 11.5 | 1046.2 | 107.43 | 118.42 | 0.50238 | 0.91276 | 1.8172 | 1.9909 | 802.25 | 0.23276 | Liquid | 137.18 | 135.24 | 0.00072155 | 1.7916
250 | 11.55 | 1046.3 | 107.39 | 118.43 | 0.50222 | 0.91278 | 1.8167 | 1.9903 | 802.63 | 0.23374 | Liquid | 137.22 | 135.3 | 0.0007219 | 1.7913
250 | 11.6 | 1046.5 | 107.35 | 118.44 | 0.50206 | 0.9128 | 1.8162 | 1.9897 | 803.01 | 0.23471 | Liquid | 137.27 | 135.36 | 0.00072224 | 1.791
250 | 11.65 | 1046.6 | 107.32 | 118.45 | 0.5019 | 0.91281 | 1.8157 | 1.9892 | 803.39 | 0.23569 | Liquid | 137.32 | 135.42 | 0.00072258 | 1.7907
250 | 11.7 | 1046.8 | 107.28 | 118.45 | 0.50174 | 0.91283 | 1.8152 | 1.9886 | 803.77 | 0.23667 | Liquid | 137.36 | 135.48 | 0.00072292 | 1.7904
250 | 11.75 | 1046.9 | 107.24 | 118.46 | 0.50158 | 0.91285 | 1.8147 | 1.988 | 804.16 | 0.23764 | Liquid | 137.41 | 135.54 | 0.00072326 | 1.79
250 | 11.8 | 1047.1 | 107.2 | 118.47 | 0.50142 | 0.91287 | 1.8142 | 1.9874 | 804.54 | 0.23862 | Liquid | 137.46 | 135.6 | 0.0007236 | 1.7897
250 | 11.85 | 1047.2 | 107.16 | 118.48 | 0.50126 | 0.91289 | 1.8137 | 1.9868 | 804.91 | 0.2396 | Liquid | 137.51 | 135.66 | 0.00072394 | 1.7894
250 | 11.9 | 1047.4 | 107.12 | 118.49 | 0.5011 | 0.9129 | 1.8133 | 1.9862 | 805.29 | 0.24057 | Liquid | 137.55 | 135.72 | 0.00072428 | 1.7891
250 | 11.95 | 1047.5 | 107.09 | 118.49 | 0.50095 | 0.91292 | 1.8128 | 1.9857 | 805.67 | 0.24155 | Liquid | 137.6 | 135.78 | 0.00072461 | 1.7888
250 | 12 | 1047.7 | 107.05 | 118.5 | 0.50079 | 0.91294 | 1.8123 | 1.9851 | 806.05 | 0.24252 | Liquid | 137.65 | 135.84 | 0.00072495 | 1.7885
Temperature | Pressure | Density | Int. Energy | Enthalpy | Entropy | Cv | Cp | Cp/Cv | Sound Speed | Comp. Factor | Phase | Therm. Cond. | Viscosity | Therm. Diff. | Prandtl
(K) | (MPa) | (kg/m^3) | (kJ/kg) | (kJ/kg) | (kJ/kg-K) | (kJ/kg-K) | (kJ/kg-K) |  | (m/s) |  |  | (mW/m-K) | (uPa-s) | (cm^2/s)
260 | 0.1 | 2.053 | 386.88 | 435.59 | 2.307 | 0.64987 | 0.8455 | 1.301 | 250.69 | 0.99171 | Gas | 14.351 | 12.987 | 0.082677 | 0.76516
260 | 0.15 | 3.0926 | 386.44 | 434.95 | 2.2287 | 0.6517 | 0.85085 | 1.3056 | 250.05 | 0.98751 | Gas | 14.374 | 13.006 | 0.054628 | 0.76985
260 | 0.2 | 4.1411 | 386 | 434.3 | 2.1727 | 0.6536 | 0.85639 | 1.3103 | 249.42 | 0.98329 | Gas | 14.398 | 13.025 | 0.0406 | 0.77468
260 | 0.25 | 5.1989 | 385.56 | 433.65 | 2.1288 | 0.65558 | 0.86213 | 1.3151 | 248.77 | 0.97904 | Gas | 14.423 | 13.044 | 0.032179 | 0.77966
260 | 0.3 | 6.2661 | 385.11 | 432.99 | 2.0926 | 0.65764 | 0.86806 | 1.32 | 248.12 | 0.97475 | Gas | 14.449 | 13.063 | 0.026563 | 0.7848
260 | 0.35 | 7.343 | 384.66 | 432.32 | 2.0617 | 0.65977 | 0.87421 | 1.325 | 247.47 | 0.97043 | Gas | 14.475 | 13.082 | 0.022549 | 0.79009
260 | 0.4 | 8.4299 | 384.2 | 431.65 | 2.0347 | 0.66199 | 0.88058 | 1.3302 | 246.81 | 0.96608 | Gas | 14.502 | 13.102 | 0.019536 | 0.79556
260 | 0.45 | 9.5269 | 383.73 | 430.97 | 2.0106 | 0.66429 | 0.88718 | 1.3355 | 246.14 | 0.96169 | Gas | 14.529 | 13.121 | 0.017191 | 0.8012
260 | 0.5 | 10.634 | 383.26 | 430.28 | 1.9889 | 0.66668 | 0.89401 | 1.341 | 245.46 | 0.95726 | Gas | 14.558 | 13.141 | 0.015313 | 0.80701
260 | 0.55 | 11.753 | 382.79 | 429.59 | 1.969 | 0.66916 | 0.90109 | 1.3466 | 244.78 | 0.9528 | Gas | 14.587 | 13.162 | 0.013775 | 0.81302
260 | 0.6 | 12.882 | 382.31 | 428.88 | 1.9507 | 0.67173 | 0.90842 | 1.3524 | 244.09 | 0.9483 | Gas | 14.618 | 13.182 | 0.012491 | 0.81921
260 | 0.65 | 14.022 | 381.82 | 428.17 | 1.9337 | 0.67439 | 0.91603 | 1.3583 | 243.4 | 0.94376 | Gas | 14.649 | 13.203 | 0.011404 | 0.82562
260 | 0.7 | 15.175 | 381.33 | 427.46 | 1.9177 | 0.67715 | 0.92392 | 1.3644 | 242.7 | 0.93918 | Gas | 14.681 | 13.224 | 0.010471 | 0.83223
260 | 0.75 | 16.339 | 380.83 | 426.73 | 1.9027 | 0.68001 | 0.9321 | 1.3707 | 241.99 | 0.93456 | Gas | 14.714 | 13.245 | 0.0096614 | 0.83906
260 | 0.8 | 17.516 | 380.32 | 426 | 1.8885 | 0.68297 | 0.94059 | 1.3772 | 241.27 | 0.9299 | Gas | 14.748 | 13.267 | 0.0089516 | 0.84612
260 | 0.85 | 18.705 | 379.81 | 425.25 | 1.875 | 0.68603 | 0.9494 | 1.3839 | 240.54 | 0.92519 | Gas | 14.783 | 13.289 | 0.0083244 | 0.85342
260 | 0.9 | 19.908 | 379.29 | 424.5 | 1.8622 | 0.68921 | 0.95855 | 1.3908 | 239.8 | 0.92044 | Gas | 14.819 | 13.311 | 0.0077658 | 0.86098
260 | 0.95 | 21.124 | 378.77 | 423.74 | 1.8499 | 0.69249 | 0.96805 | 1.3979 | 239.06 | 0.91564 | Gas | 14.856 | 13.333 | 0.0072651 | 0.86879
260 | 1 | 22.354 | 378.23 | 422.97 | 1.8381 | 0.6959 | 0.97793 | 1.4053 | 238.31 | 0.91079 | Gas | 14.895 | 13.356 | 0.0068136 | 0.87688
260 | 1.05 | 23.598 | 377.69 | 422.19 | 1.8267 | 0.69942 | 0.98819 | 1.4129 | 237.54 | 0.9059 | Gas | 14.935 | 13.379 | 0.0064042 | 0.88526
260 | 1.1 | 24.858 | 377.14 | 421.39 | 1.8157 | 0.70307 | 0.99887 | 1.4207 | 236.77 | 0.90095 | Gas | 14.976 | 13.402 | 0.0060313 | 0.89393
260 | 1.15 | 26.133 | 376.59 | 420.59 | 1.8051 | 0.70685 | 1.01 | 1.4289 | 235.99 | 0.89595 | Gas | 15.018 | 13.426 | 0.0056899 | 0.90293
260 | 1.2 | 27.424 | 376.02 | 419.78 | 1.7948 | 0.71076 | 1.0216 | 1.4373 | 235.2 | 0.89089 | Gas | 15.062 | 13.45 | 0.0053763 | 0.91225
260 | 1.25 | 28.731 | 375.45 | 418.95 | 1.7847 | 0.71481 | 1.0336 | 1.446 | 234.39 | 0.88578 | Gas | 15.107 | 13.474 | 0.005087 | 0.92193
260 | 1.3 | 30.056 | 374.87 | 418.12 | 1.775 | 0.719 | 1.0462 | 1.4551 | 233.58 | 0.88061 | Gas | 15.154 | 13.499 | 0.0048192 | 0.93198
260 | 1.35 | 31.399 | 374.27 | 417.27 | 1.7655 | 0.72334 | 1.0593 | 1.4645 | 232.75 | 0.87538 | Gas | 15.202 | 13.525 | 0.0045706 | 0.94241
260 | 1.4 | 32.76 | 373.67 | 416.41 | 1.7561 | 0.72784 | 1.073 | 1.4742 | 231.91 | 0.87008 | Gas | 15.253 | 13.55 | 0.0043391 | 0.95325
260 | 1.45 | 34.14 | 373.06 | 415.53 | 1.747 | 0.7325 | 1.0873 | 1.4844 | 231.06 | 0.86472 | Gas | 15.305 | 13.576 | 0.0041229 | 0.96453
260 | 1.5 | 35.54 | 372.44 | 414.65 | 1.7381 | 0.73733 | 1.1023 | 1.495 | 230.19 | 0.85929 | Gas | 15.359 | 13.603 | 0.0039205 | 0.97626
260 | 1.55 | 36.962 | 371.81 | 413.74 | 1.7293 | 0.74233 | 1.118 | 1.506 | 229.31 | 0.85379 | Gas | 15.415 | 13.63 | 0.0037305 | 0.98848
260 | 1.6 | 38.405 | 371.17 | 412.83 | 1.7207 | 0.74751 | 1.1344 | 1.5176 | 228.41 | 0.84822 | Gas | 15.474 | 13.657 | 0.0035518 | 1.0012
260 | 1.65 | 39.871 | 370.51 | 411.89 | 1.7122 | 0.75289 | 1.1516 | 1.5296 | 227.5 | 0.84256 | Gas | 15.535 | 13.685 | 0.0033833 | 1.0145
260 | 1.7 | 41.36 | 369.84 | 410.94 | 1.7038 | 0.75847 | 1.1697 | 1.5422 | 226.58 | 0.83683 | Gas | 15.598 | 13.714 | 0.0032242 | 1.0284
260 | 1.75 | 42.875 | 369.16 | 409.98 | 1.6955 | 0.76425 | 1.1887 | 1.5554 | 225.64 | 0.83101 | Gas | 15.665 | 13.743 | 0.0030736 | 1.0429
260 | 1.8 | 44.416 | 368.47 | 408.99 | 1.6873 | 0.77026 | 1.2087 | 1.5692 | 224.68 | 0.8251 | Gas | 15.734 | 13.773 | 0.0029307 | 1.058
260 | 1.85 | 45.984 | 367.76 | 407.99 | 1.6792 | 0.7765 | 1.2298 | 1.5838 | 223.7 | 0.8191 | Gas | 15.806 | 13.803 | 0.0027951 | 1.0739
260 | 1.9 | 47.581 | 367.04 | 406.97 | 1.6712 | 0.78298 | 1.2521 | 1.5991 | 222.7 | 0.813 | Gas | 15.882 | 13.834 | 0.002666 | 1.0906
260 | 1.95 | 49.209 | 366.3 | 405.92 | 1.6632 | 0.78972 | 1.2756 | 1.6152 | 221.68 | 0.80679 | Gas | 15.962 | 13.865 | 0.0025429 | 1.108
260 | 2 | 50.869 | 365.54 | 404.86 | 1.6552 | 0.79673 | 1.3005 | 1.6323 | 220.64 | 0.80048 | Gas | 16.046 | 13.898 | 0.0024255 | 1.1264
260 | 2.05 | 52.563 | 364.77 | 403.77 | 1.6473 | 0.80403 | 1.3269 | 1.6504 | 219.57 | 0.79405 | Gas | 16.134 | 13.931 | 0.0023132 | 1.1457
260 | 2.1 | 54.293 | 363.98 | 402.66 | 1.6394 | 0.81164 | 1.3551 | 1.6695 | 218.48 | 0.7875 | Gas | 16.228 | 13.965 | 0.0022057 | 1.1661
260 | 2.15 | 56.061 | 363.17 | 401.52 | 1.6316 | 0.81957 | 1.385 | 1.6899 | 217.37 | 0.78081 | Gas | 16.326 | 14 | 0.0021027 | 1.1876
260 | 2.192 | 57.579 | 362.47 | 400.54 | 1.625 | 0.8265 | 1.4118 | 1.7081 | 216.41 | 0.77509 | Gas | 16.414 | 14.03 | 0.0020192 | 1.2067
260 | 2.192 | 968.96 | 135.45 | 137.71 | 0.61408 | 0.90938 | 2.0584 | 2.2635 | 649.86 | 0.046059 | Liquid | 115.67 | 108.46 | 0.00057996 | 1.9301
260 | 2.2 | 969 | 135.44 | 137.71 | 0.61404 | 0.90938 | 2.0582 | 2.2633 | 649.96 | 0.046224 | Liquid | 115.69 | 108.48 | 0.00058006 | 1.9299
260 | 2.25 | 969.27 | 135.37 | 137.69 | 0.61379 | 0.90936 | 2.0566 | 2.2616 | 650.56 | 0.047262 | Liquid | 115.75 | 108.55 | 0.00058068 | 1.9287
260 | 2.3 | 969.54 | 135.31 | 137.68 | 0.61354 | 0.90935 | 2.0551 | 2.2599 | 651.16 | 0.048299 | Liquid | 115.82 | 108.63 | 0.0005813 | 1.9275
260 | 2.35 | 969.8 | 135.24 | 137.67 | 0.61329 | 0.90934 | 2.0535 | 2.2583 | 651.76 | 0.049335 | Liquid | 115.89 | 108.71 | 0.00058192 | 1.9262
260 | 2.4 | 970.07 | 135.18 | 137.65 | 0.61305 | 0.90932 | 2.052 | 2.2566 | 652.36 | 0.050371 | Liquid | 115.96 | 108.78 | 0.00058254 | 1.925
260 | 2.45 | 970.33 | 135.11 | 137.64 | 0.6128 | 0.90931 | 2.0504 | 2.255 | 652.95 | 0.051406 | Liquid | 116.02 | 108.86 | 0.00058315 | 1.9238
260 | 2.5 | 970.6 | 135.05 | 137.63 | 0.61255 | 0.90929 | 2.0489 | 2.2533 | 653.55 | 0.052441 | Liquid | 116.09 | 108.94 | 0.00058376 | 1.9226
260 | 2.55 | 970.86 | 134.99 | 137.61 | 0.6123 | 0.90928 | 2.0474 | 2.2517 | 654.14 | 0.053475 | Liquid | 116.16 | 109.01 | 0.00058438 | 1.9214
260 | 2.6 | 971.12 | 134.92 | 137.6 | 0.61205 | 0.90927 | 2.0459 | 2.2501 | 654.73 | 0.054509 | Liquid | 116.23 | 109.09 | 0.00058499 | 1.9202
260 | 2.65 | 971.39 | 134.86 | 137.59 | 0.61181 | 0.90925 | 2.0444 | 2.2485 | 655.32 | 0.055543 | Liquid | 116.29 | 109.16 | 0.00058559 | 1.919
260 | 2.7 | 971.65 | 134.8 | 137.58 | 0.61156 | 0.90924 | 2.0429 | 2.2469 | 655.91 | 0.056575 | Liquid | 116.36 | 109.24 | 0.0005862 | 1.9179
260 | 2.75 | 971.91 | 134.73 | 137.56 | 0.61132 | 0.90923 | 2.0415 | 2.2453 | 656.5 | 0.057607 | Liquid | 116.43 | 109.31 | 0.0005868 | 1.9167
260 | 2.8 | 972.17 | 134.67 | 137.55 | 0.61107 | 0.90922 | 2.04 | 2.2437 | 657.08 | 0.058639 | Liquid | 116.49 | 109.39 | 0.0005874 | 1.9156
260 | 2.85 | 972.43 | 134.61 | 137.54 | 0.61083 | 0.90921 | 2.0385 | 2.2421 | 657.67 | 0.05967 | Liquid | 116.56 | 109.46 | 0.00058801 | 1.9144
260 | 2.9 | 972.69 | 134.55 | 137.53 | 0.61058 | 0.90919 | 2.0371 | 2.2405 | 658.25 | 0.060701 | Liquid | 116.63 | 109.54 | 0.0005886 | 1.9133
260 | 2.95 | 972.95 | 134.48 | 137.52 | 0.61034 | 0.90918 | 2.0356 | 2.239 | 658.83 | 0.061731 | Liquid | 116.69 | 109.61 | 0.0005892 | 1.9121
260 | 3 | 973.2 | 134.42 | 137.5 | 0.6101 | 0.90917 | 2.0342 | 2.2374 | 659.41 | 0.062761 | Liquid | 116.76 | 109.69 | 0.00058979 | 1.911
260 | 3.05 | 973.46 | 134.36 | 137.49 | 0.60986 | 0.90916 | 2.0328 | 2.2359 | 659.99 | 0.06379 | Liquid | 116.83 | 109.76 | 0.00059039 | 1.9099
260 | 3.1 | 973.72 | 134.3 | 137.48 | 0.60961 | 0.90915 | 2.0313 | 2.2343 | 660.57 | 0.064819 | Liquid | 116.89 | 109.84 | 0.00059098 | 1.9088
260 | 3.15 | 973.97 | 134.24 | 137.47 | 0.60937 | 0.90914 | 2.0299 | 2.2328 | 661.15 | 0.065847 | Liquid | 116.96 | 109.91 | 0.00059157 | 1.9076
260 | 3.2 | 974.23 | 134.17 | 137.46 | 0.60913 | 0.90913 | 2.0285 | 2.2313 | 661.72 | 0.066875 | Liquid | 117.03 | 109.99 | 0.00059216 | 1.9065
260 | 3.25 | 974.48 | 134.11 | 137.45 | 0.60889 | 0.90912 | 2.0271 | 2.2298 | 662.3 | 0.067902 | Liquid | 117.09 | 110.06 | 0.00059274 | 1.9054
260 | 3.3 | 974.74 | 134.05 | 137.44 | 0.60865 | 0.90911 | 2.0257 | 2.2283 | 662.87 | 0.068928 | Liquid | 117.16 | 110.14 | 0.00059333 | 1.9044
260 | 3.35 | 974.99 | 133.99 | 137.43 | 0.60841 | 0.9091 | 2.0244 | 2.2268 | 663.44 | 0.069955 | Liquid | 117.22 | 110.21 | 0.00059391 | 1.9033
260 | 3.4 | 975.24 | 133.93 | 137.41 | 0.60818 | 0.90909 | 2.023 | 2.2253 | 664.01 | 0.07098 | Liquid | 117.29 | 110.28 | 0.00059449 | 1.9022
260 | 3.45 | 975.49 | 133.87 | 137.4 | 0.60794 | 0.90908 | 2.0216 | 2.2238 | 664.58 | 0.072006 | Liquid | 117.35 | 110.36 | 0.00059507 | 1.9011
260 | 3.5 | 975.74 | 133.81 | 137.39 | 0.6077 | 0.90907 | 2.0203 | 2.2223 | 665.15 | 0.07303 | Liquid | 117.42 | 110.43 | 0.00059565 | 1.9001
260 | 3.55 | 976 | 133.75 | 137.38 | 0.60746 | 0.90907 | 2.0189 | 2.2209 | 665.72 | 0.074055 | Liquid | 117.48 | 110.5 | 0.00059622 | 1.899
260 | 3.6 | 976.25 | 133.68 | 137.37 | 0.60723 | 0.90906 | 2.0176 | 2.2194 | 666.28 | 0.075078 | Liquid | 117.55 | 110.58 | 0.0005968 | 1.8979
260 | 3.65 | 976.5 | 133.62 | 137.36 | 0.60699 | 0.90905 | 2.0162 | 2.218 | 666.85 | 0.076102 | Liquid | 117.61 | 110.65 | 0.00059737 | 1.8969
260 | 3.7 | 976.74 | 133.56 | 137.35 | 0.60675 | 0.90904 | 2.0149 | 2.2165 | 667.41 | 0.077124 | Liquid | 117.68 | 110.73 | 0.00059794 | 1.8959
260 | 3.75 | 976.99 | 133.5 | 137.34 | 0.60652 | 0.90903 | 2.0136 | 2.2151 | 667.97 | 0.078147 | Liquid | 117.74 | 110.8 | 0.00059851 | 1.8948
260 | 3.8 | 977.24 | 133.44 | 137.33 | 0.60628 | 0.90903 | 2.0123 | 2.2136 | 668.53 | 0.079169 | Liquid | 117.81 | 110.87 | 0.00059908 | 1.8938
260 | 3.85 | 977.49 | 133.38 | 137.32 | 0.60605 | 0.90902 | 2.011 | 2.2122 | 669.09 | 0.08019 | Liquid | 117.87 | 110.94 | 0.00059964 | 1.8928
260 | 3.9 | 977.74 | 133.32 | 137.31 | 0.60582 | 0.90901 | 2.0096 | 2.2108 | 669.65 | 0.081211 | Liquid | 117.94 | 111.02 | 0.00060021 | 1.8918
260 | 3.95 | 977.98 | 133.26 | 137.3 | 0.60558 | 0.90901 | 2.0084 | 2.2094 | 670.21 | 0.082231 | Liquid | 118 | 111.09 | 0.00060077 | 1.8908
260 | 4 | 978.23 | 133.2 | 137.29 | 0.60535 | 0.909 | 2.0071 | 2.208 | 670.76 | 0.083251 | Liquid | 118.06 | 111.16 | 0.00060133 | 1.8897
260 | 4.05 | 978.47 | 133.15 | 137.28 | 0.60512 | 0.90899 | 2.0058 | 2.2066 | 671.32 | 0.084271 | Liquid | 118.13 | 111.24 | 0.00060189 | 1.8887
260 | 4.1 | 978.72 | 133.09 | 137.28 | 0.60488 | 0.90899 | 2.0045 | 2.2052 | 671.87 | 0.08529 | Liquid | 118.19 | 111.31 | 0.00060245 | 1.8878
260 | 4.15 | 978.96 | 133.03 | 137.27 | 0.60465 | 0.90898 | 2.0032 | 2.2038 | 672.42 | 0.086309 | Liquid | 118.26 | 111.38 | 0.00060301 | 1.8868
260 | 4.2 | 979.2 | 132.97 | 137.26 | 0.60442 | 0.90898 | 2.002 | 2.2024 | 672.97 | 0.087327 | Liquid | 118.32 | 111.45 | 0.00060356 | 1.8858
260 | 4.25 | 979.45 | 132.91 | 137.25 | 0.60419 | 0.90897 | 2.0007 | 2.2011 | 673.52 | 0.088345 | Liquid | 118.38 | 111.52 | 0.00060412 | 1.8848
260 | 4.3 | 979.69 | 132.85 | 137.24 | 0.60396 | 0.90897 | 1.9995 | 2.1997 | 674.07 | 0.089362 | Liquid | 118.45 | 111.6 | 0.00060467 | 1.8838
260 | 4.35 | 979.93 | 132.79 | 137.23 | 0.60373 | 0.90896 | 1.9982 | 2.1984 | 674.62 | 0.090379 | Liquid | 118.51 | 111.67 | 0.00060522 | 1.8829
260 | 4.4 | 980.17 | 132.73 | 137.22 | 0.6035 | 0.90896 | 1.997 | 2.197 | 675.17 | 0.091395 | Liquid | 118.57 | 111.74 | 0.00060577 | 1.8819
260 | 4.45 | 980.41 | 132.67 | 137.21 | 0.60327 | 0.90895 | 1.9958 | 2.1957 | 675.71 | 0.092411 | Liquid | 118.64 | 111.81 | 0.00060632 | 1.881
260 | 4.5 | 980.65 | 132.62 | 137.21 | 0.60304 | 0.90895 | 1.9945 | 2.1943 | 676.26 | 0.093426 | Liquid | 118.7 | 111.88 | 0.00060686 | 1.88
260 | 4.55 | 980.89 | 132.56 | 137.2 | 0.60282 | 0.90894 | 1.9933 | 2.193 | 676.8 | 0.094441 | Liquid | 118.76 | 111.96 | 0.00060741 | 1.8791
260 | 4.6 | 981.13 | 132.5 | 137.19 | 0.60259 | 0.90894 | 1.9921 | 2.1917 | 677.34 | 0.095456 | Liquid | 118.83 | 112.03 | 0.00060795 | 1.8781
260 | 4.65 | 981.37 | 132.44 | 137.18 | 0.60236 | 0.90894 | 1.9909 | 2.1904 | 677.88 | 0.09647 | Liquid | 118.89 | 112.1 | 0.0006085 | 1.8772
260 | 4.7 | 981.61 | 132.38 | 137.17 | 0.60214 | 0.90893 | 1.9897 | 2.189 | 678.42 | 0.097483 | Liquid | 118.95 | 112.17 | 0.00060904 | 1.8763
260 | 4.75 | 981.85 | 132.33 | 137.16 | 0.60191 | 0.90893 | 1.9885 | 2.1877 | 678.96 | 0.098497 | Liquid | 119.01 | 112.24 | 0.00060958 | 1.8753
260 | 4.8 | 982.08 | 132.27 | 137.16 | 0.60168 | 0.90893 | 1.9873 | 2.1864 | 679.5 | 0.099509 | Liquid | 119.08 | 112.31 | 0.00061011 | 1.8744
260 | 4.85 | 982.32 | 132.21 | 137.15 | 0.60146 | 0.90892 | 1.9861 | 2.1851 | 680.03 | 0.10052 | Liquid | 119.14 | 112.38 | 0.00061065 | 1.8735
260 | 4.9 | 982.56 | 132.15 | 137.14 | 0.60123 | 0.90892 | 1.9849 | 2.1838 | 680.57 | 0.10153 | Liquid | 119.2 | 112.45 | 0.00061118 | 1.8726
260 | 4.95 | 982.79 | 132.1 | 137.13 | 0.60101 | 0.90892 | 1.9838 | 2.1826 | 681.1 | 0.10255 | Liquid | 119.26 | 112.52 | 0.00061172 | 1.8717
260 | 5 | 983.03 | 132.04 | 137.13 | 0.60078 | 0.90891 | 1.9826 | 2.1813 | 681.64 | 0.10356 | Liquid | 119.32 | 112.59 | 0.00061225 | 1.8708
260 | 5.05 | 983.26 | 131.98 | 137.12 | 0.60056 | 0.90891 | 1.9814 | 2.18 | 682.17 | 0.10457 | Liquid | 119.39 | 112.67 | 0.00061278 | 1.8699
260 | 5.1 | 983.49 | 131.93 | 137.11 | 0.60034 | 0.90891 | 1.9803 | 2.1788 | 682.7 | 0.10558 | Liquid | 119.45 | 112.74 | 0.00061331 | 1.869
260 | 5.15 | 983.73 | 131.87 | 137.11 | 0.60011 | 0.90891 | 1.9791 | 2.1775 | 683.23 | 0.10659 | Liquid | 119.51 | 112.81 | 0.00061384 | 1.8681
260 | 5.2 | 983.96 | 131.81 | 137.1 | 0.59989 | 0.90891 | 1.978 | 2.1762 | 683.76 | 0.1076 | Liquid | 119.57 | 112.88 | 0.00061436 | 1.8672
260 | 5.25 | 984.19 | 131.76 | 137.09 | 0.59967 | 0.90891 | 1.9769 | 2.175 | 684.29 | 0.10861 | Liquid | 119.63 | 112.95 | 0.00061489 | 1.8664
260 | 5.3 | 984.43 | 131.7 | 137.08 | 0.59945 | 0.9089 | 1.9757 | 2.1737 | 684.82 | 0.10961 | Liquid | 119.7 | 113.02 | 0.00061541 | 1.8655
260 | 5.35 | 984.66 | 131.64 | 137.08 | 0.59923 | 0.9089 | 1.9746 | 2.1725 | 685.34 | 0.11062 | Liquid | 119.76 | 113.09 | 0.00061594 | 1.8646
260 | 5.4 | 984.89 | 131.59 | 137.07 | 0.59901 | 0.9089 | 1.9735 | 2.1713 | 685.87 | 0.11163 | Liquid | 119.82 | 113.16 | 0.00061646 | 1.8638
260 | 5.45 | 985.12 | 131.53 | 137.06 | 0.59878 | 0.9089 | 1.9724 | 2.1701 | 686.39 | 0.11264 | Liquid | 119.88 | 113.23 | 0.00061698 | 1.8629
260 | 5.5 | 985.35 | 131.48 | 137.06 | 0.59856 | 0.9089 | 1.9713 | 2.1688 | 686.92 | 0.11364 | Liquid | 119.94 | 113.3 | 0.0006175 | 1.8621
260 | 5.55 | 985.58 | 131.42 | 137.05 | 0.59835 | 0.9089 | 1.9701 | 2.1676 | 687.44 | 0.11465 | Liquid | 120 | 113.37 | 0.00061801 | 1.8612
260 | 5.6 | 985.81 | 131.36 | 137.05 | 0.59813 | 0.9089 | 1.969 | 2.1664 | 687.96 | 0.11566 | Liquid | 120.06 | 113.44 | 0.00061853 | 1.8604
260 | 5.65 | 986.04 | 131.31 | 137.04 | 0.59791 | 0.9089 | 1.9679 | 2.1652 | 688.48 | 0.11666 | Liquid | 120.12 | 113.51 | 0.00061905 | 1.8595
260 | 5.7 | 986.26 | 131.25 | 137.03 | 0.59769 | 0.9089 | 1.9669 | 2.164 | 689 | 0.11767 | Liquid | 120.18 | 113.57 | 0.00061956 | 1.8587
260 | 5.75 | 986.49 | 131.2 | 137.03 | 0.59747 | 0.9089 | 1.9658 | 2.1628 | 689.52 | 0.11867 | Liquid | 120.25 | 113.64 | 0.00062007 | 1.8579
260 | 5.8 | 986.72 | 131.14 | 137.02 | 0.59725 | 0.9089 | 1.9647 | 2.1616 | 690.03 | 0.11968 | Liquid | 120.31 | 113.71 | 0.00062058 | 1.857
260 | 5.85 | 986.95 | 131.09 | 137.02 | 0.59703 | 0.9089 | 1.9636 | 2.1604 | 690.55 | 0.12068 | Liquid | 120.37 | 113.78 | 0.00062109 | 1.8562
260 | 5.9 | 987.17 | 131.03 | 137.01 | 0.59682 | 0.9089 | 1.9625 | 2.1592 | 691.07 | 0.12168 | Liquid | 120.43 | 113.85 | 0.0006216 | 1.8554
260 | 5.95 | 987.4 | 130.98 | 137 | 0.5966 | 0.9089 | 1.9615 | 2.1581 | 691.58 | 0.12269 | Liquid | 120.49 | 113.92 | 0.00062211 | 1.8546
260 | 6 | 987.62 | 130.92 | 137 | 0.59639 | 0.9089 | 1.9604 | 2.1569 | 692.09 | 0.12369 | Liquid | 120.55 | 113.99 | 0.00062261 | 1.8538
260 | 6.05 | 987.85 | 130.87 | 136.99 | 0.59617 | 0.9089 | 1.9594 | 2.1557 | 692.61 | 0.12469 | Liquid | 120.61 | 114.06 | 0.00062312 | 1.853
260 | 6.1 | 988.07 | 130.81 | 136.99 | 0.59595 | 0.9089 | 1.9583 | 2.1546 | 693.12 | 0.12569 | Liquid | 120.67 | 114.13 | 0.00062362 | 1.8522
260 | 6.15 | 988.3 | 130.76 | 136.98 | 0.59574 | 0.90891 | 1.9573 | 2.1534 | 693.63 | 0.12669 | Liquid | 120.73 | 114.2 | 0.00062413 | 1.8514
260 | 6.2 | 988.52 | 130.7 | 136.98 | 0.59552 | 0.90891 | 1.9562 | 2.1523 | 694.14 | 0.1277 | Liquid | 120.79 | 114.26 | 0.00062463 | 1.8506
260 | 6.25 | 988.74 | 130.65 | 136.97 | 0.59531 | 0.90891 | 1.9552 | 2.1511 | 694.65 | 0.1287 | Liquid | 120.85 | 114.33 | 0.00062513 | 1.8498
260 | 6.3 | 988.97 | 130.6 | 136.97 | 0.5951 | 0.90891 | 1.9541 | 2.15 | 695.16 | 0.1297 | Liquid | 120.91 | 114.4 | 0.00062563 | 1.849
260 | 6.35 | 989.19 | 130.54 | 136.96 | 0.59488 | 0.90891 | 1.9531 | 2.1489 | 695.66 | 0.1307 | Liquid | 120.97 | 114.47 | 0.00062612 | 1.8482
260 | 6.4 | 989.41 | 130.49 | 136.96 | 0.59467 | 0.90891 | 1.9521 | 2.1477 | 696.17 | 0.1317 | Liquid | 121.03 | 114.54 | 0.00062662 | 1.8474
260 | 6.45 | 989.63 | 130.43 | 136.95 | 0.59446 | 0.90892 | 1.9511 | 2.1466 | 696.67 | 0.1327 | Liquid | 121.09 | 114.61 | 0.00062712 | 1.8467
260 | 6.5 | 989.85 | 130.38 | 136.95 | 0.59424 | 0.90892 | 1.9501 | 2.1455 | 697.18 | 0.13369 | Liquid | 121.15 | 114.67 | 0.00062761 | 1.8459
260 | 6.55 | 990.07 | 130.33 | 136.94 | 0.59403 | 0.90892 | 1.9491 | 2.1444 | 697.68 | 0.13469 | Liquid | 121.21 | 114.74 | 0.0006281 | 1.8451
260 | 6.6 | 990.29 | 130.27 | 136.94 | 0.59382 | 0.90892 | 1.948 | 2.1432 | 698.18 | 0.13569 | Liquid | 121.26 | 114.81 | 0.0006286 | 1.8444
260 | 6.65 | 990.51 | 130.22 | 136.93 | 0.59361 | 0.90893 | 1.947 | 2.1421 | 698.69 | 0.13669 | Liquid | 121.32 | 114.88 | 0.00062909 | 1.8436
260 | 6.7 | 990.73 | 130.17 | 136.93 | 0.5934 | 0.90893 | 1.946 | 2.141 | 699.19 | 0.13769 | Liquid | 121.38 | 114.95 | 0.00062958 | 1.8428
260 | 6.75 | 990.95 | 130.11 | 136.92 | 0.59319 | 0.90893 | 1.9451 | 2.1399 | 699.69 | 0.13868 | Liquid | 121.44 | 115.01 | 0.00063006 | 1.8421
260 | 6.8 | 991.17 | 130.06 | 136.92 | 0.59298 | 0.90894 | 1.9441 | 2.1388 | 700.18 | 0.13968 | Liquid | 121.5 | 115.08 | 0.00063055 | 1.8413
260 | 6.85 | 991.39 | 130.01 | 136.92 | 0.59277 | 0.90894 | 1.9431 | 2.1377 | 700.68 | 0.14068 | Liquid | 121.56 | 115.15 | 0.00063104 | 1.8406
260 | 6.9 | 991.6 | 129.95 | 136.91 | 0.59256 | 0.90894 | 1.9421 | 2.1367 | 701.18 | 0.14167 | Liquid | 121.62 | 115.22 | 0.00063152 | 1.8399
260 | 6.95 | 991.82 | 129.9 | 136.91 | 0.59235 | 0.90895 | 1.9411 | 2.1356 | 701.68 | 0.14267 | Liquid | 121.68 | 115.28 | 0.00063201 | 1.8391
260 | 7 | 992.04 | 129.85 | 136.9 | 0.59214 | 0.90895 | 1.9402 | 2.1345 | 702.17 | 0.14366 | Liquid | 121.74 | 115.35 | 0.00063249 | 1.8384
260 | 7.05 | 992.25 | 129.79 | 136.9 | 0.59193 | 0.90896 | 1.9392 | 2.1334 | 702.67 | 0.14466 | Liquid | 121.79 | 115.42 | 0.00063297 | 1.8377
260 | 7.1 | 992.47 | 129.74 | 136.9 | 0.59172 | 0.90896 | 1.9382 | 2.1324 | 703.16 | 0.14565 | Liquid | 121.85 | 115.49 | 0.00063345 | 1.8369
260 | 7.15 | 992.69 | 129.69 | 136.89 | 0.59151 | 0.90896 | 1.9373 | 2.1313 | 703.65 | 0.14664 | Liquid | 121.91 | 115.55 | 0.00063393 | 1.8362
260 | 7.2 | 992.9 | 129.64 | 136.89 | 0.5913 | 0.90897 | 1.9363 | 2.1302 | 704.14 | 0.14764 | Liquid | 121.97 | 115.62 | 0.00063441 | 1.8355
260 | 7.25 | 993.12 | 129.59 | 136.89 | 0.5911 | 0.90897 | 1.9354 | 2.1292 | 704.64 | 0.14863 | Liquid | 122.03 | 115.69 | 0.00063489 | 1.8348
260 | 7.3 | 993.33 | 129.53 | 136.88 | 0.59089 | 0.90898 | 1.9344 | 2.1281 | 705.13 | 0.14962 | Liquid | 122.09 | 115.75 | 0.00063536 | 1.8341
260 | 7.35 | 993.54 | 129.48 | 136.88 | 0.59068 | 0.90898 | 1.9335 | 2.1271 | 705.62 | 0.15062 | Liquid | 122.14 | 115.82 | 0.00063584 | 1.8334
260 | 7.4 | 993.76 | 129.43 | 136.88 | 0.59048 | 0.90899 | 1.9325 | 2.126 | 706.1 | 0.15161 | Liquid | 122.2 | 115.89 | 0.00063631 | 1.8327
260 | 7.45 | 993.97 | 129.38 | 136.87 | 0.59027 | 0.90899 | 1.9316 | 2.125 | 706.59 | 0.1526 | Liquid | 122.26 | 115.95 | 0.00063679 | 1.832
260 | 7.5 | 994.18 | 129.32 | 136.87 | 0.59007 | 0.909 | 1.9307 | 2.124 | 707.08 | 0.15359 | Liquid | 122.32 | 116.02 | 0.00063726 | 1.8313
260 | 7.55 | 994.39 | 129.27 | 136.87 | 0.58986 | 0.909 | 1.9297 | 2.1229 | 707.56 | 0.15458 | Liquid | 122.38 | 116.09 | 0.00063773 | 1.8306
260 | 7.6 | 994.61 | 129.22 | 136.86 | 0.58966 | 0.90901 | 1.9288 | 2.1219 | 708.05 | 0.15557 | Liquid | 122.43 | 116.15 | 0.0006382 | 1.8299
260 | 7.65 | 994.82 | 129.17 | 136.86 | 0.58945 | 0.90901 | 1.9279 | 2.1209 | 708.53 | 0.15656 | Liquid | 122.49 | 116.22 | 0.00063867 | 1.8292
260 | 7.7 | 995.03 | 129.12 | 136.86 | 0.58925 | 0.90902 | 1.927 | 2.1199 | 709.02 | 0.15755 | Liquid | 122.55 | 116.29 | 0.00063914 | 1.8285
260 | 7.75 | 995.24 | 129.07 | 136.85 | 0.58904 | 0.90902 | 1.9261 | 2.1188 | 709.5 | 0.15854 | Liquid | 122.61 | 116.35 | 0.00063961 | 1.8278
260 | 7.8 | 995.45 | 129.02 | 136.85 | 0.58884 | 0.90903 | 1.9252 | 2.1178 | 709.98 | 0.15953 | Liquid | 122.66 | 116.42 | 0.00064007 | 1.8271
260 | 7.85 | 995.66 | 128.96 | 136.85 | 0.58864 | 0.90904 | 1.9243 | 2.1168 | 710.46 | 0.16052 | Liquid | 122.72 | 116.48 | 0.00064054 | 1.8265
260 | 7.9 | 995.87 | 128.91 | 136.85 | 0.58843 | 0.90904 | 1.9234 | 2.1158 | 710.94 | 0.16151 | Liquid | 122.78 | 116.55 | 0.000641 | 1.8258
260 | 7.95 | 996.08 | 128.86 | 136.84 | 0.58823 | 0.90905 | 1.9225 | 2.1148 | 711.42 | 0.1625 | Liquid | 122.84 | 116.62 | 0.00064146 | 1.8251
260 | 8 | 996.29 | 128.81 | 136.84 | 0.58803 | 0.90905 | 1.9216 | 2.1138 | 711.9 | 0.16348 | Liquid | 122.89 | 116.68 | 0.00064193 | 1.8245
260 | 8.05 | 996.5 | 128.76 | 136.84 | 0.58782 | 0.90906 | 1.9207 | 2.1128 | 712.38 | 0.16447 | Liquid | 122.95 | 116.75 | 0.00064239 | 1.8238
260 | 8.1 | 996.7 | 128.71 | 136.84 | 0.58762 | 0.90907 | 1.9198 | 2.1118 | 712.86 | 0.16546 | Liquid | 123.01 | 116.81 | 0.00064285 | 1.8231
260 | 8.15 | 996.91 | 128.66 | 136.83 | 0.58742 | 0.90907 | 1.9189 | 2.1108 | 713.34 | 0.16645 | Liquid | 123.06 | 116.88 | 0.00064331 | 1.8225
260 | 8.2 | 997.12 | 128.61 | 136.83 | 0.58722 | 0.90908 | 1.918 | 2.1099 | 713.81 | 0.16743 | Liquid | 123.12 | 116.94 | 0.00064376 | 1.8218
260 | 8.25 | 997.33 | 128.56 | 136.83 | 0.58702 | 0.90909 | 1.9172 | 2.1089 | 714.29 | 0.16842 | Liquid | 123.18 | 117.01 | 0.00064422 | 1.8212
260 | 8.3 | 997.53 | 128.51 | 136.83 | 0.58682 | 0.9091 | 1.9163 | 2.1079 | 714.76 | 0.1694 | Liquid | 123.23 | 117.08 | 0.00064468 | 1.8205
260 | 8.35 | 997.74 | 128.46 | 136.83 | 0.58662 | 0.9091 | 1.9154 | 2.1069 | 715.23 | 0.17039 | Liquid | 123.29 | 117.14 | 0.00064513 | 1.8199
260 | 8.4 | 997.94 | 128.41 | 136.82 | 0.58642 | 0.90911 | 1.9146 | 2.106 | 715.71 | 0.17137 | Liquid | 123.35 | 117.21 | 0.00064559 | 1.8192
260 | 8.45 | 998.15 | 128.36 | 136.82 | 0.58622 | 0.90912 | 1.9137 | 2.105 | 716.18 | 0.17236 | Liquid | 123.4 | 117.27 | 0.00064604 | 1.8186
260 | 8.5 | 998.35 | 128.31 | 136.82 | 0.58602 | 0.90912 | 1.9128 | 2.104 | 716.65 | 0.17334 | Liquid | 123.46 | 117.34 | 0.00064649 | 1.818
260 | 8.55 | 998.56 | 128.26 | 136.82 | 0.58582 | 0.90913 | 1.912 | 2.1031 | 717.12 | 0.17433 | Liquid | 123.52 | 117.4 | 0.00064694 | 1.8173
260 | 8.6 | 998.76 | 128.21 | 136.82 | 0.58562 | 0.90914 | 1.9111 | 2.1021 | 717.59 | 0.17531 | Liquid | 123.57 | 117.47 | 0.00064739 | 1.8167
260 | 8.65 | 998.97 | 128.16 | 136.82 | 0.58542 | 0.90915 | 1.9103 | 2.1012 | 718.06 | 0.17629 | Liquid | 123.63 | 117.53 | 0.00064784 | 1.8161
260 | 8.7 | 999.17 | 128.11 | 136.81 | 0.58523 | 0.90916 | 1.9094 | 2.1002 | 718.53 | 0.17728 | Liquid | 123.68 | 117.6 | 0.00064829 | 1.8154
260 | 8.75 | 999.37 | 128.06 | 136.81 | 0.58503 | 0.90916 | 1.9086 | 2.0993 | 719 | 0.17826 | Liquid | 123.74 | 117.66 | 0.00064874 | 1.8148
260 | 8.8 | 999.58 | 128.01 | 136.81 | 0.58483 | 0.90917 | 1.9078 | 2.0983 | 719.46 | 0.17924 | Liquid | 123.8 | 117.73 | 0.00064919 | 1.8142
260 | 8.85 | 999.78 | 127.96 | 136.81 | 0.58463 | 0.90918 | 1.9069 | 2.0974 | 719.93 | 0.18022 | Liquid | 123.85 | 117.79 | 0.00064963 | 1.8136
260 | 8.9 | 999.98 | 127.91 | 136.81 | 0.58444 | 0.90919 | 1.9061 | 2.0965 | 720.39 | 0.1812 | Liquid | 123.91 | 117.86 | 0.00065008 | 1.813
260 | 8.95 | 1000.2 | 127.86 | 136.81 | 0.58424 | 0.9092 | 1.9053 | 2.0955 | 720.86 | 0.18219 | Liquid | 123.96 | 117.92 | 0.00065052 | 1.8124
260 | 9 | 1000.4 | 127.81 | 136.81 | 0.58404 | 0.90921 | 1.9044 | 2.0946 | 721.32 | 0.18317 | Liquid | 124.02 | 117.98 | 0.00065097 | 1.8118
260 | 9.05 | 1000.6 | 127.76 | 136.81 | 0.58385 | 0.90921 | 1.9036 | 2.0937 | 721.79 | 0.18415 | Liquid | 124.08 | 118.05 | 0.00065141 | 1.8112
260 | 9.1 | 1000.8 | 127.71 | 136.81 | 0.58365 | 0.90922 | 1.9028 | 2.0928 | 722.25 | 0.18513 | Liquid | 124.13 | 118.11 | 0.00065185 | 1.8106
260 | 9.15 | 1001 | 127.66 | 136.8 | 0.58346 | 0.90923 | 1.902 | 2.0919 | 722.71 | 0.18611 | Liquid | 124.19 | 118.18 | 0.00065229 | 1.81
260 | 9.2 | 1001.2 | 127.61 | 136.8 | 0.58326 | 0.90924 | 1.9012 | 2.0909 | 723.17 | 0.18709 | Liquid | 124.24 | 118.24 | 0.00065273 | 1.8094
260 | 9.25 | 1001.4 | 127.57 | 136.8 | 0.58307 | 0.90925 | 1.9004 | 2.09 | 723.63 | 0.18807 | Liquid | 124.3 | 118.31 | 0.00065317 | 1.8088
260 | 9.3 | 1001.6 | 127.52 | 136.8 | 0.58287 | 0.90926 | 1.8995 | 2.0891 | 724.09 | 0.18905 | Liquid | 124.35 | 118.37 | 0.00065361 | 1.8082
260 | 9.35 | 1001.8 | 127.47 | 136.8 | 0.58268 | 0.90927 | 1.8987 | 2.0882 | 724.55 | 0.19002 | Liquid | 124.41 | 118.43 | 0.00065404 | 1.8076
260 | 9.4 | 1002 | 127.42 | 136.8 | 0.58248 | 0.90928 | 1.8979 | 2.0873 | 725.01 | 0.191 | Liquid | 124.46 | 118.5 | 0.00065448 | 1.807
260 | 9.45 | 1002.2 | 127.37 | 136.8 | 0.58229 | 0.90929 | 1.8971 | 2.0864 | 725.46 | 0.19198 | Liquid | 124.52 | 118.56 | 0.00065491 | 1.8064
260 | 9.5 | 1002.4 | 127.32 | 136.8 | 0.5821 | 0.9093 | 1.8964 | 2.0855 | 725.92 | 0.19296 | Liquid | 124.57 | 118.63 | 0.00065535 | 1.8058
260 | 9.55 | 1002.6 | 127.27 | 136.8 | 0.5819 | 0.90931 | 1.8956 | 2.0846 | 726.38 | 0.19394 | Liquid | 124.63 | 118.69 | 0.00065578 | 1.8053
260 | 9.6 | 1002.8 | 127.23 | 136.8 | 0.58171 | 0.90932 | 1.8948 | 2.0837 | 726.83 | 0.19491 | Liquid | 124.68 | 118.75 | 0.00065621 | 1.8047
260 | 9.65 | 1003 | 127.18 | 136.8 | 0.58152 | 0.90933 | 1.894 | 2.0828 | 727.29 | 0.19589 | Liquid | 124.74 | 118.82 | 0.00065665 | 1.8041
260 | 9.7 | 1003.2 | 127.13 | 136.8 | 0.58132 | 0.90934 | 1.8932 | 2.082 | 727.74 | 0.19687 | Liquid | 124.79 | 118.88 | 0.00065708 | 1.8035
260 | 9.75 | 1003.4 | 127.08 | 136.8 | 0.58113 | 0.90935 | 1.8924 | 2.0811 | 728.2 | 0.19784 | Liquid | 124.85 | 118.95 | 0.00065751 | 1.803
260 | 9.8 | 1003.6 | 127.03 | 136.8 | 0.58094 | 0.90936 | 1.8916 | 2.0802 | 728.65 | 0.19882 | Liquid | 124.9 | 119.01 | 0.00065794 | 1.8024
260 | 9.85 | 1003.8 | 126.99 | 136.8 | 0.58075 | 0.90937 | 1.8909 | 2.0793 | 729.1 | 0.19979 | Liquid | 124.96 | 119.07 | 0.00065837 | 1.8018
260 | 9.9 | 1004 | 126.94 | 136.8 | 0.58056 | 0.90938 | 1.8901 | 2.0785 | 729.55 | 0.20077 | Liquid | 125.01 | 119.14 | 0.00065879 | 1.8013
260 | 9.95 | 1004.1 | 126.89 | 136.8 | 0.58037 | 0.90939 | 1.8893 | 2.0776 | 730 | 0.20174 | Liquid | 125.07 | 119.2 | 0.00065922 | 1.8007
260 | 10 | 1004.3 | 126.84 | 136.8 | 0.58018 | 0.9094 | 1.8886 | 2.0767 | 730.45 | 0.20272 | Liquid | 125.12 | 119.26 | 0.00065965 | 1.8002
260 | 10.05 | 1004.5 | 126.79 | 136.8 | 0.57999 | 0.90941 | 1.8878 | 2.0759 | 730.9 | 0.20369 | Liquid | 125.17 | 119.33 | 0.00066007 | 1.7996
260 | 10.1 | 1004.7 | 126.75 | 136.8 | 0.5798 | 0.90942 | 1.8871 | 2.075 | 731.35 | 0.20466 | Liquid | 125.23 | 119.39 | 0.0006605 | 1.7991
260 | 10.15 | 1004.9 | 126.7 | 136.8 | 0.57961 | 0.90943 | 1.8863 | 2.0742 | 731.8 | 0.20564 | Liquid | 125.28 | 119.45 | 0.00066092 | 1.7985
260 | 10.2 | 1005.1 | 126.65 | 136.8 | 0.57942 | 0.90944 | 1.8855 | 2.0733 | 732.25 | 0.20661 | Liquid | 125.34 | 119.52 | 0.00066134 | 1.798
260 | 10.25 | 1005.3 | 126.61 | 136.8 | 0.57923 | 0.90945 | 1.8848 | 2.0724 | 732.69 | 0.20758 | Liquid | 125.39 | 119.58 | 0.00066176 | 1.7974
260 | 10.3 | 1005.5 | 126.56 | 136.8 | 0.57904 | 0.90946 | 1.884 | 2.0716 | 733.14 | 0.20856 | Liquid | 125.44 | 119.64 | 0.00066218 | 1.7969
260 | 10.35 | 1005.7 | 126.51 | 136.8 | 0.57885 | 0.90947 | 1.8833 | 2.0708 | 733.58 | 0.20953 | Liquid | 125.5 | 119.7 | 0.0006626 | 1.7963
260 | 10.4 | 1005.9 | 126.46 | 136.8 | 0.57866 | 0.90948 | 1.8826 | 2.0699 | 734.03 | 0.2105 | Liquid | 125.55 | 119.77 | 0.00066302 | 1.7958
260 | 10.45 | 1006.1 | 126.42 | 136.8 | 0.57847 | 0.9095 | 1.8818 | 2.0691 | 734.47 | 0.21147 | Liquid | 125.61 | 119.83 | 0.00066344 | 1.7953
260 | 10.5 | 1006.3 | 126.37 | 136.8 | 0.57828 | 0.90951 | 1.8811 | 2.0682 | 734.92 | 0.21244 | Liquid | 125.66 | 119.89 | 0.00066386 | 1.7947
260 | 10.55 | 1006.5 | 126.32 | 136.81 | 0.5781 | 0.90952 | 1.8803 | 2.0674 | 735.36 | 0.21342 | Liquid | 125.71 | 119.96 | 0.00066428 | 1.7942
260 | 10.6 | 1006.7 | 126.28 | 136.81 | 0.57791 | 0.90953 | 1.8796 | 2.0666 | 735.8 | 0.21439 | Liquid | 125.77 | 120.02 | 0.00066469 | 1.7937
260 | 10.65 | 1006.8 | 126.23 | 136.81 | 0.57772 | 0.90954 | 1.8789 | 2.0657 | 736.24 | 0.21536 | Liquid | 125.82 | 120.08 | 0.00066511 | 1.7931
260 | 10.7 | 1007 | 126.18 | 136.81 | 0.57753 | 0.90955 | 1.8781 | 2.0649 | 736.68 | 0.21633 | Liquid | 125.87 | 120.14 | 0.00066552 | 1.7926
260 | 10.75 | 1007.2 | 126.14 | 136.81 | 0.57735 | 0.90957 | 1.8774 | 2.0641 | 737.12 | 0.2173 | Liquid | 125.93 | 120.21 | 0.00066594 | 1.7921
260 | 10.8 | 1007.4 | 126.09 | 136.81 | 0.57716 | 0.90958 | 1.8767 | 2.0633 | 737.56 | 0.21827 | Liquid | 125.98 | 120.27 | 0.00066635 | 1.7916
260 | 10.85 | 1007.6 | 126.04 | 136.81 | 0.57697 | 0.90959 | 1.876 | 2.0624 | 738 | 0.21924 | Liquid | 126.04 | 120.33 | 0.00066676 | 1.7911
260 | 10.9 | 1007.8 | 126 | 136.81 | 0.57679 | 0.9096 | 1.8753 | 2.0616 | 738.44 | 0.2202 | Liquid | 126.09 | 120.39 | 0.00066718 | 1.7905
260 | 10.95 | 1008 | 125.95 | 136.81 | 0.5766 | 0.90961 | 1.8745 | 2.0608 | 738.88 | 0.22117 | Liquid | 126.14 | 120.45 | 0.00066759 | 1.79
260 | 11 | 1008.2 | 125.9 | 136.82 | 0.57642 | 0.90963 | 1.8738 | 2.06 | 739.32 | 0.22214 | Liquid | 126.19 | 120.52 | 0.000668 | 1.7895
260 | 11.05 | 1008.4 | 125.86 | 136.82 | 0.57623 | 0.90964 | 1.8731 | 2.0592 | 739.75 | 0.22311 | Liquid | 126.25 | 120.58 | 0.00066841 | 1.789
260 | 11.1 | 1008.5 | 125.81 | 136.82 | 0.57605 | 0.90965 | 1.8724 | 2.0584 | 740.19 | 0.22408 | Liquid | 126.3 | 120.64 | 0.00066882 | 1.7885
260 | 11.15 | 1008.7 | 125.77 | 136.82 | 0.57586 | 0.90966 | 1.8717 | 2.0576 | 740.62 | 0.22504 | Liquid | 126.35 | 120.7 | 0.00066922 | 1.788
260 | 11.2 | 1008.9 | 125.72 | 136.82 | 0.57568 | 0.90968 | 1.871 | 2.0568 | 741.06 | 0.22601 | Liquid | 126.41 | 120.77 | 0.00066963 | 1.7875
260 | 11.25 | 1009.1 | 125.67 | 136.82 | 0.57549 | 0.90969 | 1.8703 | 2.056 | 741.49 | 0.22698 | Liquid | 126.46 | 120.83 | 0.00067004 | 1.787
260 | 11.3 | 1009.3 | 125.63 | 136.82 | 0.57531 | 0.9097 | 1.8696 | 2.0552 | 741.93 | 0.22795 | Liquid | 126.51 | 120.89 | 0.00067044 | 1.7865
260 | 11.35 | 1009.5 | 125.58 | 136.83 | 0.57512 | 0.90971 | 1.8689 | 2.0544 | 742.36 | 0.22891 | Liquid | 126.57 | 120.95 | 0.00067085 | 1.786
260 | 11.4 | 1009.7 | 125.54 | 136.83 | 0.57494 | 0.90973 | 1.8682 | 2.0536 | 742.79 | 0.22988 | Liquid | 126.62 | 121.01 | 0.00067125 | 1.7855
260 | 11.45 | 1009.9 | 125.49 | 136.83 | 0.57476 | 0.90974 | 1.8675 | 2.0528 | 743.22 | 0.23084 | Liquid | 126.67 | 121.07 | 0.00067166 | 1.785
260 | 11.5 | 1010 | 125.45 | 136.83 | 0.57457 | 0.90975 | 1.8669 | 2.052 | 743.65 | 0.23181 | Liquid | 126.72 | 121.14 | 0.00067206 | 1.7845
260 | 11.55 | 1010.2 | 125.4 | 136.83 | 0.57439 | 0.90977 | 1.8662 | 2.0513 | 744.09 | 0.23277 | Liquid | 126.78 | 121.2 | 0.00067246 | 1.784
260 | 11.6 | 1010.4 | 125.36 | 136.84 | 0.57421 | 0.90978 | 1.8655 | 2.0505 | 744.52 | 0.23374 | Liquid | 126.83 | 121.26 | 0.00067286 | 1.7836
260 | 11.65 | 1010.6 | 125.31 | 136.84 | 0.57403 | 0.90979 | 1.8648 | 2.0497 | 744.94 | 0.2347 | Liquid | 126.88 | 121.32 | 0.00067326 | 1.7831
260 | 11.7 | 1010.8 | 125.26 | 136.84 | 0.57384 | 0.90981 | 1.8641 | 2.0489 | 745.37 | 0.23567 | Liquid | 126.93 | 121.38 | 0.00067366 | 1.7826
260 | 11.75 | 1011 | 125.22 | 136.84 | 0.57366 | 0.90982 | 1.8634 | 2.0482 | 745.8 | 0.23663 | Liquid | 126.99 | 121.44 | 0.00067406 | 1.7821
260 | 11.8 | 1011.2 | 125.17 | 136.84 | 0.57348 | 0.90983 | 1.8628 | 2.0474 | 746.23 | 0.2376 | Liquid | 127.04 | 121.5 | 0.00067446 | 1.7816
260 | 11.85 | 1011.3 | 125.13 | 136.85 | 0.5733 | 0.90985 | 1.8621 | 2.0466 | 746.66 | 0.23856 | Liquid | 127.09 | 121.57 | 0.00067486 | 1.7812
260 | 11.9 | 1011.5 | 125.08 | 136.85 | 0.57312 | 0.90986 | 1.8614 | 2.0458 | 747.08 | 0.23952 | Liquid | 127.14 | 121.63 | 0.00067526 | 1.7807
260 | 11.95 | 1011.7 | 125.04 | 136.85 | 0.57294 | 0.90987 | 1.8608 | 2.0451 | 747.51 | 0.24048 | Liquid | 127.19 | 121.69 | 0.00067565 | 1.7802
260 | 12 | 1011.9 | 124.99 | 136.85 | 0.57276 | 0.90989 | 1.8601 | 2.0443 | 747.93 | 0.24145 | Liquid | 127.25 | 121.75 | 0.00067605 | 1.7798
Temperature | Pressure | Density | Int. Energy | Enthalpy | Entropy | Cv | Cp | Cp/Cv | Sound Speed | Comp. Factor | Phase | Therm. Cond. | Viscosity | Therm. Diff. | Prandtl
(K) | (MPa) | (kg/m^3) | (kJ/kg) | (kJ/kg) | (kJ/kg-K) | (kJ/kg-K) | (kJ/kg-K) |  | (m/s) |  |  | (mW/m-K) | (uPa-s) | (cm^2/s)
270 | 0.1 | 1.9751 | 393.46 | 444.09 | 2.3391 | 0.6606 | 0.85548 | 1.295 | 255.11 | 0.99263 | Gas | 15.139 | 13.48 | 0.089595 | 0.76174
270 | 0.15 | 2.9738 | 393.06 | 443.5 | 2.261 | 0.66212 | 0.86011 | 1.299 | 254.54 | 0.98891 | Gas | 15.161 | 13.497 | 0.059274 | 0.76573
270 | 0.2 | 3.9801 | 392.66 | 442.91 | 2.2051 | 0.66368 | 0.86486 | 1.3031 | 253.97 | 0.98517 | Gas | 15.184 | 13.515 | 0.044111 | 0.76981
270 | 0.25 | 4.9943 | 392.25 | 442.31 | 2.1615 | 0.66529 | 0.86974 | 1.3073 | 253.39 | 0.98141 | Gas | 15.208 | 13.533 | 0.03501 | 0.77398
270 | 0.3 | 6.0163 | 391.84 | 441.7 | 2.1255 | 0.66694 | 0.87476 | 1.3116 | 252.81 | 0.97762 | Gas | 15.232 | 13.551 | 0.028942 | 0.77826
270 | 0.35 | 7.0465 | 391.42 | 441.09 | 2.0948 | 0.66865 | 0.87992 | 1.316 | 252.22 | 0.97381 | Gas | 15.256 | 13.57 | 0.024606 | 0.78263
270 | 0.4 | 8.085 | 391 | 440.48 | 2.068 | 0.6704 | 0.88523 | 1.3205 | 251.63 | 0.96998 | Gas | 15.282 | 13.588 | 0.021352 | 0.78711
270 | 0.45 | 9.132 | 390.58 | 439.86 | 2.0442 | 0.6722 | 0.89069 | 1.325 | 251.04 | 0.96611 | Gas | 15.308 | 13.607 | 0.01882 | 0.7917
270 | 0.5 | 10.188 | 390.15 | 439.23 | 2.0227 | 0.67405 | 0.8963 | 1.3297 | 250.44 | 0.96223 | Gas | 15.335 | 13.626 | 0.016794 | 0.79641
270 | 0.55 | 11.252 | 389.72 | 438.6 | 2.003 | 0.67595 | 0.90208 | 1.3345 | 249.84 | 0.95832 | Gas | 15.362 | 13.645 | 0.015135 | 0.80123
270 | 0.6 | 12.326 | 389.29 | 437.96 | 1.985 | 0.67791 | 0.90803 | 1.3395 | 249.23 | 0.95438 | Gas | 15.391 | 13.664 | 0.013751 | 0.80617
270 | 0.65 | 13.409 | 388.85 | 437.32 | 1.9682 | 0.67992 | 0.91414 | 1.3445 | 248.62 | 0.95041 | Gas | 15.419 | 13.684 | 0.01258 | 0.81124
270 | 0.7 | 14.501 | 388.4 | 436.67 | 1.9525 | 0.68199 | 0.92044 | 1.3496 | 248 | 0.94641 | Gas | 15.449 | 13.703 | 0.011575 | 0.81643
270 | 0.75 | 15.603 | 387.95 | 436.02 | 1.9378 | 0.68411 | 0.92693 | 1.3549 | 247.38 | 0.94239 | Gas | 15.48 | 13.723 | 0.010703 | 0.82176
270 | 0.8 | 16.715 | 387.5 | 435.36 | 1.9239 | 0.68629 | 0.93361 | 1.3604 | 246.75 | 0.93834 | Gas | 15.511 | 13.743 | 0.0099393 | 0.82723
270 | 0.85 | 17.838 | 387.04 | 434.7 | 1.9107 | 0.68854 | 0.94049 | 1.3659 | 246.11 | 0.93425 | Gas | 15.543 | 13.764 | 0.0092649 | 0.83284
270 | 0.9 | 18.97 | 386.58 | 434.02 | 1.8981 | 0.69084 | 0.94759 | 1.3716 | 245.47 | 0.93014 | Gas | 15.576 | 13.785 | 0.0086648 | 0.83861
270 | 0.95 | 20.114 | 386.11 | 433.35 | 1.8861 | 0.69321 | 0.9549 | 1.3775 | 244.83 | 0.92599 | Gas | 15.61 | 13.805 | 0.0081272 | 0.84453
270 | 1 | 21.269 | 385.64 | 432.66 | 1.8746 | 0.69565 | 0.96244 | 1.3835 | 244.18 | 0.92182 | Gas | 15.644 | 13.827 | 0.0076427 | 0.85061
270 | 1.05 | 22.434 | 385.17 | 431.97 | 1.8636 | 0.69815 | 0.97022 | 1.3897 | 243.52 | 0.9176 | Gas | 15.68 | 13.848 | 0.0072038 | 0.85686
270 | 1.1 | 23.612 | 384.68 | 431.27 | 1.853 | 0.70072 | 0.97825 | 1.3961 | 242.86 | 0.91336 | Gas | 15.717 | 13.87 | 0.0068042 | 0.86328
270 | 1.15 | 24.802 | 384.2 | 430.56 | 1.8427 | 0.70336 | 0.98653 | 1.4026 | 242.19 | 0.90908 | Gas | 15.754 | 13.892 | 0.0064389 | 0.86989
270 | 1.2 | 26.003 | 383.7 | 429.85 | 1.8328 | 0.70608 | 0.99509 | 1.4093 | 241.51 | 0.90476 | Gas | 15.793 | 13.914 | 0.0061034 | 0.87668
270 | 1.25 | 27.218 | 383.2 | 429.13 | 1.8231 | 0.70887 | 1.0039 | 1.4162 | 240.83 | 0.9004 | Gas | 15.833 | 13.936 | 0.0057943 | 0.88368
270 | 1.3 | 28.445 | 382.7 | 428.4 | 1.8138 | 0.71174 | 1.0131 | 1.4234 | 240.14 | 0.89601 | Gas | 15.874 | 13.959 | 0.0055084 | 0.89088
270 | 1.35 | 29.686 | 382.19 | 427.66 | 1.8047 | 0.71468 | 1.0225 | 1.4307 | 239.44 | 0.89158 | Gas | 15.916 | 13.982 | 0.0052433 | 0.89829
270 | 1.4 | 30.941 | 381.67 | 426.92 | 1.7958 | 0.71772 | 1.0323 | 1.4383 | 238.73 | 0.8871 | Gas | 15.959 | 14.006 | 0.0049966 | 0.90593
270 | 1.45 | 32.21 | 381.15 | 426.16 | 1.7872 | 0.72083 | 1.0424 | 1.4461 | 238.02 | 0.88259 | Gas | 16.004 | 14.03 | 0.0047665 | 0.91381
270 | 1.5 | 33.494 | 380.61 | 425.4 | 1.7787 | 0.72403 | 1.0529 | 1.4542 | 237.3 | 0.87803 | Gas | 16.05 | 14.054 | 0.0045512 | 0.92193
270 | 1.55 | 34.793 | 380.08 | 424.63 | 1.7704 | 0.72733 | 1.0637 | 1.4625 | 236.57 | 0.87343 | Gas | 16.097 | 14.078 | 0.0043494 | 0.93031
270 | 1.6 | 36.107 | 379.53 | 423.85 | 1.7623 | 0.73072 | 1.075 | 1.4711 | 235.83 | 0.86878 | Gas | 16.146 | 14.103 | 0.0041598 | 0.93896
270 | 1.65 | 37.438 | 378.98 | 423.05 | 1.7543 | 0.7342 | 1.0866 | 1.48 | 235.08 | 0.86408 | Gas | 16.196 | 14.128 | 0.0039812 | 0.94789
270 | 1.7 | 38.785 | 378.42 | 422.25 | 1.7465 | 0.73779 | 1.0987 | 1.4892 | 234.33 | 0.85934 | Gas | 16.248 | 14.154 | 0.0038128 | 0.95712
270 | 1.75 | 40.15 | 377.85 | 421.44 | 1.7388 | 0.74148 | 1.1113 | 1.4987 | 233.56 | 0.85454 | Gas | 16.301 | 14.18 | 0.0036535 | 0.96666
270 | 1.8 | 41.533 | 377.28 | 420.62 | 1.7312 | 0.74528 | 1.1244 | 1.5086 | 232.79 | 0.84969 | Gas | 16.357 | 14.206 | 0.0035027 | 0.97653
270 | 1.85 | 42.934 | 376.7 | 419.78 | 1.7237 | 0.74919 | 1.1379 | 1.5189 | 232 | 0.84479 | Gas | 16.414 | 14.233 | 0.0033596 | 0.98674
270 | 1.9 | 44.355 | 376.1 | 418.94 | 1.7164 | 0.75322 | 1.1521 | 1.5295 | 231.2 | 0.83983 | Gas | 16.473 | 14.26 | 0.0032236 | 0.99733
270 | 1.95 | 45.796 | 375.5 | 418.08 | 1.7091 | 0.75736 | 1.1668 | 1.5406 | 230.39 | 0.83481 | Gas | 16.534 | 14.288 | 0.0030943 | 1.0083
270 | 2 | 47.258 | 374.89 | 417.21 | 1.7019 | 0.76164 | 1.1822 | 1.5521 | 229.57 | 0.82973 | Gas | 16.598 | 14.316 | 0.002971 | 1.0197
270 | 2.05 | 48.741 | 374.27 | 416.33 | 1.6947 | 0.76604 | 1.1982 | 1.5641 | 228.74 | 0.82459 | Gas | 16.664 | 14.345 | 0.0028533 | 1.0315
270 | 2.1 | 50.248 | 373.64 | 415.43 | 1.6877 | 0.77059 | 1.2149 | 1.5766 | 227.9 | 0.81938 | Gas | 16.732 | 14.374 | 0.0027408 | 1.0437
270 | 2.15 | 51.777 | 373 | 414.52 | 1.6807 | 0.77527 | 1.2324 | 1.5897 | 227.04 | 0.8141 | Gas | 16.803 | 14.404 | 0.0026332 | 1.0565
270 | 2.2 | 53.332 | 372.34 | 413.59 | 1.6737 | 0.78011 | 1.2508 | 1.6033 | 226.17 | 0.80876 | Gas | 16.877 | 14.435 | 0.0025301 | 1.0698
270 | 2.25 | 54.912 | 371.68 | 412.65 | 1.6668 | 0.7851 | 1.27 | 1.6176 | 225.28 | 0.80333 | Gas | 16.954 | 14.466 | 0.0024311 | 1.0836
270 | 2.3 | 56.52 | 371 | 411.69 | 1.6599 | 0.79026 | 1.2901 | 1.6325 | 224.38 | 0.79783 | Gas | 17.034 | 14.497 | 0.0023361 | 1.098
270 | 2.35 | 58.155 | 370.31 | 410.72 | 1.6531 | 0.79558 | 1.3113 | 1.6482 | 223.46 | 0.79225 | Gas | 17.118 | 14.53 | 0.0022447 | 1.113
270 | 2.4 | 59.821 | 369.61 | 409.73 | 1.6463 | 0.80109 | 1.3336 | 1.6647 | 222.53 | 0.78658 | Gas | 17.205 | 14.563 | 0.0021567 | 1.1288
270 | 2.45 | 61.518 | 368.89 | 408.72 | 1.6395 | 0.80679 | 1.357 | 1.682 | 221.57 | 0.78081 | Gas | 17.297 | 14.597 | 0.0020719 | 1.1452
270 | 2.5 | 63.247 | 368.16 | 407.68 | 1.6327 | 0.81269 | 1.3818 | 1.7003 | 220.6 | 0.77496 | Gas | 17.393 | 14.631 | 0.0019901 | 1.1624
270 | 2.55 | 65.012 | 367.41 | 406.63 | 1.6259 | 0.8188 | 1.408 | 1.7196 | 219.61 | 0.769 | Gas | 17.493 | 14.667 | 0.0019111 | 1.1805
270 | 2.6 | 66.813 | 366.64 | 405.56 | 1.6191 | 0.82513 | 1.4358 | 1.74 | 218.6 | 0.76294 | Gas | 17.599 | 14.703 | 0.0018346 | 1.1995
270 | 2.65 | 68.654 | 365.86 | 404.46 | 1.6123 | 0.8317 | 1.4652 | 1.7617 | 217.57 | 0.75677 | Gas | 17.711 | 14.74 | 0.0017607 | 1.2194
270 | 2.7 | 70.536 | 365.06 | 403.34 | 1.6055 | 0.83853 | 1.4966 | 1.7848 | 216.52 | 0.75047 | Gas | 17.829 | 14.778 | 0.001689 | 1.2405
270 | 2.75 | 72.462 | 364.24 | 402.19 | 1.5987 | 0.84562 | 1.53 | 1.8093 | 215.44 | 0.74405 | Gas | 17.954 | 14.818 | 0.0016194 | 1.2627
270 | 2.8 | 74.435 | 363.4 | 401.02 | 1.5918 | 0.853 | 1.5658 | 1.8356 | 214.33 | 0.7375 | Gas | 18.086 | 14.858 | 0.0015518 | 1.2863
270 | 2.85 | 76.459 | 362.53 | 399.81 | 1.5849 | 0.86069 | 1.6041 | 1.8637 | 213.19 | 0.7308 | Gas | 18.227 | 14.9 | 0.0014862 | 1.3112
270 | 2.8772 | 77.583 | 362.05 | 399.14 | 1.5811 | 0.86501 | 1.6262 | 1.8799 | 212.56 | 0.72709 | Gas | 18.308 | 14.923 | 0.0014511 | 1.3255
270 | 2.8772 | 922.76 | 155.57 | 158.69 | 0.69051 | 0.91028 | 2.2092 | 2.4269 | 580.97 | 0.061131 | Liquid | 104.73 | 95.782 | 0.00051374 | 2.0205
270 | 2.9 | 922.93 | 155.53 | 158.67 | 0.69037 | 0.91026 | 2.208 | 2.4256 | 581.31 | 0.061604 | Liquid | 104.77 | 95.822 | 0.00051412 | 2.0194
270 | 2.95 | 923.29 | 155.45 | 158.64 | 0.69005 | 0.91022 | 2.2052 | 2.4228 | 582.06 | 0.062642 | Liquid | 104.85 | 95.909 | 0.00051495 | 2.0173
270 | 3 | 923.64 | 155.36 | 158.61 | 0.68973 | 0.91017 | 2.2026 | 2.4199 | 582.81 | 0.063679 | Liquid | 104.93 | 95.996 | 0.00051577 | 2.0151
270 | 3.05 | 924 | 155.28 | 158.58 | 0.68942 | 0.91012 | 2.1999 | 2.4171 | 583.55 | 0.064716 | Liquid | 105.01 | 96.082 | 0.00051659 | 2.0129
270 | 3.1 | 924.35 | 155.19 | 158.55 | 0.6891 | 0.91008 | 2.1972 | 2.4144 | 584.29 | 0.065751 | Liquid | 105.09 | 96.169 | 0.00051741 | 2.0108
270 | 3.15 | 924.71 | 155.11 | 158.52 | 0.68879 | 0.91003 | 2.1946 | 2.4116 | 585.03 | 0.066786 | Liquid | 105.17 | 96.255 | 0.00051822 | 2.0087
270 | 3.2 | 925.06 | 155.03 | 158.49 | 0.68848 | 0.90999 | 2.192 | 2.4089 | 585.77 | 0.067821 | Liquid | 105.25 | 96.341 | 0.00051903 | 2.0066
270 | 3.25 | 925.41 | 154.95 | 158.46 | 0.68817 | 0.90995 | 2.1894 | 2.4061 | 586.5 | 0.068854 | Liquid | 105.33 | 96.427 | 0.00051984 | 2.0045
270 | 3.3 | 925.76 | 154.86 | 158.43 | 0.68786 | 0.9099 | 2.1869 | 2.4034 | 587.23 | 0.069887 | Liquid | 105.4 | 96.512 | 0.00052064 | 2.0024
270 | 3.35 | 926.1 | 154.78 | 158.4 | 0.68755 | 0.90986 | 2.1844 | 2.4008 | 587.96 | 0.07092 | Liquid | 105.48 | 96.598 | 0.00052144 | 2.0003
270 | 3.4 | 926.45 | 154.7 | 158.37 | 0.68724 | 0.90982 | 2.1818 | 2.3981 | 588.68 | 0.071951 | Liquid | 105.56 | 96.683 | 0.00052223 | 1.9983
270 | 3.45 | 926.8 | 154.62 | 158.34 | 0.68693 | 0.90978 | 2.1794 | 2.3955 | 589.41 | 0.072982 | Liquid | 105.64 | 96.768 | 0.00052302 | 1.9963
270 | 3.5 | 927.14 | 154.54 | 158.31 | 0.68662 | 0.90974 | 2.1769 | 2.3929 | 590.13 | 0.074012 | Liquid | 105.72 | 96.853 | 0.00052381 | 1.9943
270 | 3.55 | 927.48 | 154.45 | 158.28 | 0.68632 | 0.9097 | 2.1744 | 2.3903 | 590.84 | 0.075042 | Liquid | 105.8 | 96.937 | 0.0005246 | 1.9923
270 | 3.6 | 927.83 | 154.37 | 158.25 | 0.68601 | 0.90966 | 2.172 | 2.3877 | 591.56 | 0.076071 | Liquid | 105.88 | 97.021 | 0.00052538 | 1.9904
270 | 3.65 | 928.17 | 154.29 | 158.23 | 0.68571 | 0.90962 | 2.1696 | 2.3851 | 592.27 | 0.077099 | Liquid | 105.95 | 97.106 | 0.00052616 | 1.9884
270 | 3.7 | 928.51 | 154.21 | 158.2 | 0.68541 | 0.90958 | 2.1672 | 2.3826 | 592.99 | 0.078127 | Liquid | 106.03 | 97.19 | 0.00052693 | 1.9865
270 | 3.75 | 928.84 | 154.13 | 158.17 | 0.6851 | 0.90954 | 2.1648 | 2.3801 | 593.69 | 0.079153 | Liquid | 106.11 | 97.273 | 0.0005277 | 1.9846
270 | 3.8 | 929.18 | 154.05 | 158.14 | 0.6848 | 0.90951 | 2.1624 | 2.3776 | 594.4 | 0.08018 | Liquid | 106.19 | 97.357 | 0.00052847 | 1.9826
270 | 3.85 | 929.52 | 153.97 | 158.11 | 0.6845 | 0.90947 | 2.1601 | 2.3751 | 595.11 | 0.081205 | Liquid | 106.26 | 97.44 | 0.00052923 | 1.9808
270 | 3.9 | 929.85 | 153.89 | 158.09 | 0.6842 | 0.90943 | 2.1578 | 2.3727 | 595.81 | 0.08223 | Liquid | 106.34 | 97.523 | 0.00053 | 1.9789
270 | 3.95 | 930.18 | 153.81 | 158.06 | 0.6839 | 0.9094 | 2.1555 | 2.3702 | 596.51 | 0.083255 | Liquid | 106.42 | 97.606 | 0.00053075 | 1.977
270 | 4 | 930.52 | 153.74 | 158.03 | 0.68361 | 0.90936 | 2.1532 | 2.3678 | 597.2 | 0.084278 | Liquid | 106.49 | 97.689 | 0.00053151 | 1.9752
270 | 4.05 | 930.85 | 153.66 | 158.01 | 0.68331 | 0.90933 | 2.1509 | 2.3654 | 597.9 | 0.085302 | Liquid | 106.57 | 97.771 | 0.00053226 | 1.9734
270 | 4.1 | 931.18 | 153.58 | 157.98 | 0.68301 | 0.9093 | 2.1487 | 2.363 | 598.59 | 0.086324 | Liquid | 106.64 | 97.854 | 0.00053301 | 1.9715
270 | 4.15 | 931.51 | 153.5 | 157.96 | 0.68272 | 0.90926 | 2.1464 | 2.3606 | 599.29 | 0.087346 | Liquid | 106.72 | 97.936 | 0.00053376 | 1.9697
270 | 4.2 | 931.84 | 153.42 | 157.93 | 0.68242 | 0.90923 | 2.1442 | 2.3583 | 599.97 | 0.088367 | Liquid | 106.8 | 98.018 | 0.0005345 | 1.968
270 | 4.25 | 932.16 | 153.35 | 157.9 | 0.68213 | 0.9092 | 2.142 | 2.3559 | 600.66 | 0.089388 | Liquid | 106.87 | 98.1 | 0.00053524 | 1.9662
270 | 4.3 | 932.49 | 153.27 | 157.88 | 0.68184 | 0.90917 | 2.1398 | 2.3536 | 601.35 | 0.090408 | Liquid | 106.95 | 98.181 | 0.00053598 | 1.9644
270 | 4.35 | 932.81 | 153.19 | 157.85 | 0.68155 | 0.90913 | 2.1377 | 2.3513 | 602.03 | 0.091427 | Liquid | 107.02 | 98.263 | 0.00053671 | 1.9627
270 | 4.4 | 933.14 | 153.11 | 157.83 | 0.68126 | 0.9091 | 2.1355 | 2.349 | 602.71 | 0.092446 | Liquid | 107.1 | 98.344 | 0.00053744 | 1.961
270 | 4.45 | 933.46 | 153.04 | 157.8 | 0.68097 | 0.90907 | 2.1334 | 2.3468 | 603.39 | 0.093464 | Liquid | 107.17 | 98.425 | 0.00053817 | 1.9592
270 | 4.5 | 933.78 | 152.96 | 157.78 | 0.68068 | 0.90904 | 2.1313 | 2.3445 | 604.07 | 0.094482 | Liquid | 107.25 | 98.506 | 0.0005389 | 1.9575
270 | 4.55 | 934.1 | 152.88 | 157.76 | 0.68039 | 0.90901 | 2.1291 | 2.3423 | 604.74 | 0.095499 | Liquid | 107.32 | 98.587 | 0.00053962 | 1.9558
270 | 4.6 | 934.42 | 152.81 | 157.73 | 0.6801 | 0.90898 | 2.1271 | 2.34 | 605.41 | 0.096515 | Liquid | 107.4 | 98.667 | 0.00054034 | 1.9542
270 | 4.65 | 934.74 | 152.73 | 157.71 | 0.67981 | 0.90896 | 2.125 | 2.3378 | 606.08 | 0.097531 | Liquid | 107.47 | 98.747 | 0.00054106 | 1.9525
270 | 4.7 | 935.06 | 152.66 | 157.68 | 0.67953 | 0.90893 | 2.1229 | 2.3356 | 606.75 | 0.098546 | Liquid | 107.55 | 98.828 | 0.00054177 | 1.9508
270 | 4.75 | 935.38 | 152.58 | 157.66 | 0.67924 | 0.9089 | 2.1209 | 2.3335 | 607.42 | 0.099561 | Liquid | 107.62 | 98.908 | 0.00054249 | 1.9492
270 | 4.8 | 935.69 | 152.51 | 157.64 | 0.67896 | 0.90887 | 2.1188 | 2.3313 | 608.08 | 0.10057 | Liquid | 107.69 | 98.987 | 0.0005432 | 1.9476
270 | 4.85 | 936.01 | 152.43 | 157.61 | 0.67868 | 0.90884 | 2.1168 | 2.3291 | 608.75 | 0.10159 | Liquid | 107.77 | 99.067 | 0.0005439 | 1.9459
270 | 4.9 | 936.32 | 152.36 | 157.59 | 0.67839 | 0.90882 | 2.1148 | 2.327 | 609.41 | 0.1026 | Liquid | 107.84 | 99.147 | 0.00054461 | 1.9443
270 | 4.95 | 936.63 | 152.28 | 157.57 | 0.67811 | 0.90879 | 2.1128 | 2.3249 | 610.07 | 0.10361 | Liquid | 107.91 | 99.226 | 0.00054531 | 1.9427
270 | 5 | 936.95 | 152.21 | 157.55 | 0.67783 | 0.90877 | 2.1109 | 2.3228 | 610.72 | 0.10463 | Liquid | 107.99 | 99.305 | 0.00054601 | 1.9412
270 | 5.05 | 937.26 | 152.13 | 157.52 | 0.67755 | 0.90874 | 2.1089 | 2.3207 | 611.38 | 0.10564 | Liquid | 108.06 | 99.384 | 0.0005467 | 1.9396
270 | 5.1 | 937.57 | 152.06 | 157.5 | 0.67727 | 0.90872 | 2.1069 | 2.3186 | 612.03 | 0.10665 | Liquid | 108.13 | 99.463 | 0.0005474 | 1.938
270 | 5.15 | 937.88 | 151.99 | 157.48 | 0.67699 | 0.90869 | 2.105 | 2.3165 | 612.69 | 0.10766 | Liquid | 108.21 | 99.542 | 0.00054809 | 1.9365
270 | 5.2 | 938.18 | 151.91 | 157.46 | 0.67671 | 0.90867 | 2.1031 | 2.3145 | 613.33 | 0.10867 | Liquid | 108.28 | 99.62 | 0.00054877 | 1.9349
270 | 5.25 | 938.49 | 151.84 | 157.44 | 0.67643 | 0.90864 | 2.1012 | 2.3124 | 613.98 | 0.10968 | Liquid | 108.35 | 99.699 | 0.00054946 | 1.9334
270 | 5.3 | 938.8 | 151.77 | 157.41 | 0.67616 | 0.90862 | 2.0993 | 2.3104 | 614.63 | 0.11068 | Liquid | 108.42 | 99.777 | 0.00055014 | 1.9319
270 | 5.35 | 939.1 | 151.7 | 157.39 | 0.67588 | 0.9086 | 2.0974 | 2.3084 | 615.27 | 0.11169 | Liquid | 108.49 | 99.855 | 0.00055083 | 1.9304
270 | 5.4 | 939.41 | 151.62 | 157.37 | 0.6756 | 0.90858 | 2.0955 | 2.3064 | 615.92 | 0.1127 | Liquid | 108.57 | 99.933 | 0.0005515 | 1.9289
270 | 5.45 | 939.71 | 151.55 | 157.35 | 0.67533 | 0.90855 | 2.0937 | 2.3044 | 616.56 | 0.11371 | Liquid | 108.64 | 100.01 | 0.00055218 | 1.9274
270 | 5.5 | 940.01 | 151.48 | 157.33 | 0.67506 | 0.90853 | 2.0918 | 2.3024 | 617.2 | 0.11471 | Liquid | 108.71 | 100.09 | 0.00055285 | 1.9259
270 | 5.55 | 940.31 | 151.41 | 157.31 | 0.67478 | 0.90851 | 2.09 | 2.3005 | 617.83 | 0.11572 | Liquid | 108.78 | 100.17 | 0.00055353 | 1.9245
270 | 5.6 | 940.62 | 151.33 | 157.29 | 0.67451 | 0.90849 | 2.0882 | 2.2985 | 618.47 | 0.11672 | Liquid | 108.85 | 100.24 | 0.00055419 | 1.923
270 | 5.65 | 940.92 | 151.26 | 157.27 | 0.67424 | 0.90847 | 2.0864 | 2.2966 | 619.1 | 0.11773 | Liquid | 108.92 | 100.32 | 0.00055486 | 1.9216
270 | 5.7 | 941.21 | 151.19 | 157.25 | 0.67397 | 0.90845 | 2.0846 | 2.2946 | 619.74 | 0.11873 | Liquid | 108.99 | 100.4 | 0.00055553 | 1.9201
270 | 5.75 | 941.51 | 151.12 | 157.23 | 0.6737 | 0.90843 | 2.0828 | 2.2927 | 620.37 | 0.11974 | Liquid | 109.07 | 100.47 | 0.00055619 | 1.9187
270 | 5.8 | 941.81 | 151.05 | 157.21 | 0.67343 | 0.90841 | 2.081 | 2.2908 | 621 | 0.12074 | Liquid | 109.14 | 100.55 | 0.00055685 | 1.9173
270 | 5.85 | 942.11 | 150.98 | 157.19 | 0.67316 | 0.90839 | 2.0792 | 2.2889 | 621.63 | 0.12174 | Liquid | 109.21 | 100.63 | 0.00055751 | 1.9159
270 | 5.9 | 942.4 | 150.91 | 157.17 | 0.67289 | 0.90837 | 2.0775 | 2.287 | 622.25 | 0.12274 | Liquid | 109.28 | 100.7 | 0.00055816 | 1.9145
270 | 5.95 | 942.7 | 150.84 | 157.15 | 0.67262 | 0.90835 | 2.0757 | 2.2852 | 622.88 | 0.12374 | Liquid | 109.35 | 100.78 | 0.00055881 | 1.9131
270 | 6 | 942.99 | 150.77 | 157.13 | 0.67235 | 0.90833 | 2.074 | 2.2833 | 623.5 | 0.12475 | Liquid | 109.42 | 100.86 | 0.00055946 | 1.9117
270 | 6.05 | 943.28 | 150.7 | 157.11 | 0.67209 | 0.90832 | 2.0723 | 2.2815 | 624.12 | 0.12575 | Liquid | 109.49 | 100.93 | 0.00056011 | 1.9103
270 | 6.1 | 943.58 | 150.63 | 157.09 | 0.67182 | 0.9083 | 2.0706 | 2.2796 | 624.74 | 0.12675 | Liquid | 109.56 | 101.01 | 0.00056076 | 1.909
270 | 6.15 | 943.87 | 150.56 | 157.07 | 0.67155 | 0.90828 | 2.0689 | 2.2778 | 625.36 | 0.12775 | Liquid | 109.63 | 101.08 | 0.0005614 | 1.9076
270 | 6.2 | 944.16 | 150.49 | 157.06 | 0.67129 | 0.90826 | 2.0672 | 2.276 | 625.97 | 0.12874 | Liquid | 109.7 | 101.16 | 0.00056205 | 1.9063
270 | 6.25 | 944.45 | 150.42 | 157.04 | 0.67102 | 0.90825 | 2.0655 | 2.2742 | 626.59 | 0.12974 | Liquid | 109.77 | 101.23 | 0.00056269 | 1.9049
270 | 6.3 | 944.74 | 150.35 | 157.02 | 0.67076 | 0.90823 | 2.0639 | 2.2724 | 627.2 | 0.13074 | Liquid | 109.84 | 101.31 | 0.00056332 | 1.9036
270 | 6.35 | 945.03 | 150.28 | 157 | 0.6705 | 0.90821 | 2.0622 | 2.2706 | 627.81 | 0.13174 | Liquid | 109.91 | 101.38 | 0.00056396 | 1.9023
270 | 6.4 | 945.32 | 150.21 | 156.98 | 0.67024 | 0.9082 | 2.0605 | 2.2688 | 628.42 | 0.13273 | Liquid | 109.98 | 101.46 | 0.00056459 | 1.901
270 | 6.45 | 945.6 | 150.14 | 156.97 | 0.66997 | 0.90818 | 2.0589 | 2.2671 | 629.03 | 0.13373 | Liquid | 110.04 | 101.53 | 0.00056523 | 1.8997
270 | 6.5 | 945.89 | 150.08 | 156.95 | 0.66971 | 0.90817 | 2.0573 | 2.2653 | 629.64 | 0.13473 | Liquid | 110.11 | 101.61 | 0.00056586 | 1.8984
270 | 6.55 | 946.17 | 150.01 | 156.93 | 0.66945 | 0.90815 | 2.0557 | 2.2636 | 630.24 | 0.13572 | Liquid | 110.18 | 101.68 | 0.00056648 | 1.8971
270 | 6.6 | 946.46 | 149.94 | 156.91 | 0.66919 | 0.90814 | 2.0541 | 2.2618 | 630.85 | 0.13672 | Liquid | 110.25 | 101.76 | 0.00056711 | 1.8958
270 | 6.65 | 946.74 | 149.87 | 156.9 | 0.66893 | 0.90813 | 2.0525 | 2.2601 | 631.45 | 0.13771 | Liquid | 110.32 | 101.83 | 0.00056773 | 1.8946
270 | 6.7 | 947.02 | 149.8 | 156.88 | 0.66868 | 0.90811 | 2.0509 | 2.2584 | 632.05 | 0.13871 | Liquid | 110.39 | 101.91 | 0.00056835 | 1.8933
270 | 6.75 | 947.31 | 149.74 | 156.86 | 0.66842 | 0.9081 | 2.0493 | 2.2567 | 632.65 | 0.1397 | Liquid | 110.46 | 101.98 | 0.00056897 | 1.8921
270 | 6.8 | 947.59 | 149.67 | 156.85 | 0.66816 | 0.90808 | 2.0477 | 2.255 | 633.25 | 0.14069 | Liquid | 110.52 | 102.06 | 0.00056959 | 1.8908
270 | 6.85 | 947.87 | 149.6 | 156.83 | 0.6679 | 0.90807 | 2.0462 | 2.2533 | 633.85 | 0.14168 | Liquid | 110.59 | 102.13 | 0.00057021 | 1.8896
270 | 6.9 | 948.15 | 149.53 | 156.81 | 0.66765 | 0.90806 | 2.0446 | 2.2516 | 634.44 | 0.14268 | Liquid | 110.66 | 102.2 | 0.00057082 | 1.8884
270 | 6.95 | 948.43 | 149.47 | 156.8 | 0.66739 | 0.90805 | 2.0431 | 2.25 | 635.04 | 0.14367 | Liquid | 110.73 | 102.28 | 0.00057143 | 1.8871
270 | 7 | 948.71 | 149.4 | 156.78 | 0.66714 | 0.90803 | 2.0416 | 2.2483 | 635.63 | 0.14466 | Liquid | 110.8 | 102.35 | 0.00057204 | 1.8859
270 | 7.05 | 948.99 | 149.33 | 156.76 | 0.66688 | 0.90802 | 2.04 | 2.2467 | 636.22 | 0.14565 | Liquid | 110.86 | 102.42 | 0.00057265 | 1.8847
270 | 7.1 | 949.26 | 149.27 | 156.75 | 0.66663 | 0.90801 | 2.0385 | 2.245 | 636.81 | 0.14664 | Liquid | 110.93 | 102.5 | 0.00057326 | 1.8835
270 | 7.15 | 949.54 | 149.2 | 156.73 | 0.66638 | 0.908 | 2.037 | 2.2434 | 637.4 | 0.14763 | Liquid | 111 | 102.57 | 0.00057386 | 1.8823
270 | 7.2 | 949.81 | 149.14 | 156.72 | 0.66612 | 0.90799 | 2.0355 | 2.2418 | 637.98 | 0.14862 | Liquid | 111.07 | 102.64 | 0.00057447 | 1.8811
270 | 7.25 | 950.09 | 149.07 | 156.7 | 0.66587 | 0.90798 | 2.034 | 2.2402 | 638.57 | 0.14961 | Liquid | 111.13 | 102.72 | 0.00057507 | 1.88
270 | 7.3 | 950.36 | 149 | 156.69 | 0.66562 | 0.90797 | 2.0325 | 2.2386 | 639.15 | 0.1506 | Liquid | 111.2 | 102.79 | 0.00057567 | 1.8788
270 | 7.35 | 950.64 | 148.94 | 156.67 | 0.66537 | 0.90796 | 2.0311 | 2.237 | 639.74 | 0.15158 | Liquid | 111.27 | 102.86 | 0.00057626 | 1.8776
270 | 7.4 | 950.91 | 148.87 | 156.66 | 0.66512 | 0.90795 | 2.0296 | 2.2354 | 640.32 | 0.15257 | Liquid | 111.33 | 102.93 | 0.00057686 | 1.8765
270 | 7.45 | 951.18 | 148.81 | 156.64 | 0.66487 | 0.90794 | 2.0282 | 2.2338 | 640.9 | 0.15356 | Liquid | 111.4 | 103.01 | 0.00057745 | 1.8753
270 | 7.5 | 951.45 | 148.74 | 156.63 | 0.66462 | 0.90793 | 2.0267 | 2.2322 | 641.48 | 0.15454 | Liquid | 111.47 | 103.08 | 0.00057804 | 1.8742
270 | 7.55 | 951.73 | 148.68 | 156.61 | 0.66437 | 0.90792 | 2.0253 | 2.2307 | 642.06 | 0.15553 | Liquid | 111.53 | 103.15 | 0.00057863 | 1.8731
270 | 7.6 | 952 | 148.61 | 156.6 | 0.66412 | 0.90791 | 2.0238 | 2.2291 | 642.63 | 0.15652 | Liquid | 111.6 | 103.22 | 0.00057922 | 1.8719
270 | 7.65 | 952.27 | 148.55 | 156.58 | 0.66387 | 0.9079 | 2.0224 | 2.2276 | 643.21 | 0.1575 | Liquid | 111.66 | 103.29 | 0.00057981 | 1.8708
270 | 7.7 | 952.53 | 148.48 | 156.57 | 0.66363 | 0.90789 | 2.021 | 2.226 | 643.78 | 0.15849 | Liquid | 111.73 | 103.37 | 0.00058039 | 1.8697
270 | 7.75 | 952.8 | 148.42 | 156.55 | 0.66338 | 0.90788 | 2.0196 | 2.2245 | 644.35 | 0.15947 | Liquid | 111.8 | 103.44 | 0.00058098 | 1.8686
270 | 7.8 | 953.07 | 148.36 | 156.54 | 0.66313 | 0.90788 | 2.0182 | 2.223 | 644.92 | 0.16045 | Liquid | 111.86 | 103.51 | 0.00058156 | 1.8675
270 | 7.85 | 953.34 | 148.29 | 156.53 | 0.66289 | 0.90787 | 2.0168 | 2.2215 | 645.49 | 0.16144 | Liquid | 111.93 | 103.58 | 0.00058214 | 1.8664
270 | 7.9 | 953.6 | 148.23 | 156.51 | 0.66264 | 0.90786 | 2.0154 | 2.22 | 646.06 | 0.16242 | Liquid | 111.99 | 103.65 | 0.00058272 | 1.8653
270 | 7.95 | 953.87 | 148.16 | 156.5 | 0.6624 | 0.90785 | 2.014 | 2.2185 | 646.63 | 0.1634 | Liquid | 112.06 | 103.72 | 0.00058329 | 1.8642
270 | 8 | 954.13 | 148.1 | 156.48 | 0.66215 | 0.90785 | 2.0127 | 2.217 | 647.2 | 0.16438 | Liquid | 112.12 | 103.79 | 0.00058387 | 1.8631
270 | 8.05 | 954.4 | 148.04 | 156.47 | 0.66191 | 0.90784 | 2.0113 | 2.2155 | 647.76 | 0.16537 | Liquid | 112.19 | 103.86 | 0.00058444 | 1.8621
270 | 8.1 | 954.66 | 147.97 | 156.46 | 0.66167 | 0.90783 | 2.01 | 2.214 | 648.33 | 0.16635 | Liquid | 112.25 | 103.94 | 0.00058501 | 1.861
270 | 8.15 | 954.92 | 147.91 | 156.45 | 0.66142 | 0.90783 | 2.0086 | 2.2126 | 648.89 | 0.16733 | Liquid | 112.32 | 104.01 | 0.00058558 | 1.86
270 | 8.2 | 955.19 | 147.85 | 156.43 | 0.66118 | 0.90782 | 2.0073 | 2.2111 | 649.45 | 0.16831 | Liquid | 112.38 | 104.08 | 0.00058615 | 1.8589
270 | 8.25 | 955.45 | 147.78 | 156.42 | 0.66094 | 0.90781 | 2.0059 | 2.2096 | 650.01 | 0.16929 | Liquid | 112.45 | 104.15 | 0.00058672 | 1.8579
270 | 8.3 | 955.71 | 147.72 | 156.41 | 0.6607 | 0.90781 | 2.0046 | 2.2082 | 650.57 | 0.17027 | Liquid | 112.51 | 104.22 | 0.00058728 | 1.8568
270 | 8.35 | 955.97 | 147.66 | 156.39 | 0.66046 | 0.9078 | 2.0033 | 2.2068 | 651.13 | 0.17125 | Liquid | 112.58 | 104.29 | 0.00058785 | 1.8558
270 | 8.4 | 956.23 | 147.6 | 156.38 | 0.66022 | 0.9078 | 2.002 | 2.2053 | 651.68 | 0.17223 | Liquid | 112.64 | 104.36 | 0.00058841 | 1.8548
270 | 8.45 | 956.49 | 147.53 | 156.37 | 0.65998 | 0.90779 | 2.0007 | 2.2039 | 652.24 | 0.1732 | Liquid | 112.71 | 104.43 | 0.00058897 | 1.8537
270 | 8.5 | 956.75 | 147.47 | 156.36 | 0.65974 | 0.90779 | 1.9994 | 2.2025 | 652.79 | 0.17418 | Liquid | 112.77 | 104.5 | 0.00058953 | 1.8527
270 | 8.55 | 957.01 | 147.41 | 156.34 | 0.6595 | 0.90778 | 1.9981 | 2.2011 | 653.34 | 0.17516 | Liquid | 112.84 | 104.57 | 0.00059009 | 1.8517
270 | 8.6 | 957.26 | 147.35 | 156.33 | 0.65926 | 0.90778 | 1.9968 | 2.1997 | 653.9 | 0.17614 | Liquid | 112.9 | 104.64 | 0.00059064 | 1.8507
270 | 8.65 | 957.52 | 147.29 | 156.32 | 0.65902 | 0.90777 | 1.9955 | 2.1983 | 654.45 | 0.17711 | Liquid | 112.96 | 104.71 | 0.0005912 | 1.8497
270 | 8.7 | 957.78 | 147.23 | 156.31 | 0.65879 | 0.90777 | 1.9943 | 2.1969 | 655 | 0.17809 | Liquid | 113.03 | 104.78 | 0.00059175 | 1.8487
270 | 8.75 | 958.03 | 147.16 | 156.3 | 0.65855 | 0.90777 | 1.993 | 2.1955 | 655.54 | 0.17906 | Liquid | 113.09 | 104.85 | 0.0005923 | 1.8477
270 | 8.8 | 958.29 | 147.1 | 156.29 | 0.65831 | 0.90776 | 1.9917 | 2.1941 | 656.09 | 0.18004 | Liquid | 113.16 | 104.92 | 0.00059285 | 1.8467
270 | 8.85 | 958.54 | 147.04 | 156.27 | 0.65808 | 0.90776 | 1.9905 | 2.1928 | 656.64 | 0.18101 | Liquid | 113.22 | 104.99 | 0.0005934 | 1.8458
270 | 8.9 | 958.8 | 146.98 | 156.26 | 0.65784 | 0.90776 | 1.9892 | 2.1914 | 657.18 | 0.18199 | Liquid | 113.28 | 105.06 | 0.00059395 | 1.8448
270 | 8.95 | 959.05 | 146.92 | 156.25 | 0.65761 | 0.90775 | 1.988 | 2.19 | 657.73 | 0.18296 | Liquid | 113.35 | 105.12 | 0.00059449 | 1.8438
270 | 9 | 959.3 | 146.86 | 156.24 | 0.65737 | 0.90775 | 1.9868 | 2.1887 | 658.27 | 0.18394 | Liquid | 113.41 | 105.19 | 0.00059504 | 1.8429
270 | 9.05 | 959.56 | 146.8 | 156.23 | 0.65714 | 0.90775 | 1.9855 | 2.1873 | 658.81 | 0.18491 | Liquid | 113.47 | 105.26 | 0.00059558 | 1.8419
270 | 9.1 | 959.81 | 146.74 | 156.22 | 0.65691 | 0.90774 | 1.9843 | 2.186 | 659.35 | 0.18588 | Liquid | 113.54 | 105.33 | 0.00059612 | 1.8409
270 | 9.15 | 960.06 | 146.68 | 156.21 | 0.65667 | 0.90774 | 1.9831 | 2.1847 | 659.89 | 0.18686 | Liquid | 113.6 | 105.4 | 0.00059666 | 1.84
270 | 9.2 | 960.31 | 146.62 | 156.2 | 0.65644 | 0.90774 | 1.9819 | 2.1833 | 660.43 | 0.18783 | Liquid | 113.66 | 105.47 | 0.0005972 | 1.8391
270 | 9.25 | 960.56 | 146.56 | 156.19 | 0.65621 | 0.90774 | 1.9807 | 2.182 | 660.97 | 0.1888 | Liquid | 113.72 | 105.54 | 0.00059773 | 1.8381
270 | 9.3 | 960.81 | 146.5 | 156.18 | 0.65598 | 0.90774 | 1.9795 | 2.1807 | 661.5 | 0.18977 | Liquid | 113.79 | 105.61 | 0.00059827 | 1.8372
270 | 9.35 | 961.06 | 146.44 | 156.16 | 0.65575 | 0.90773 | 1.9783 | 2.1794 | 662.04 | 0.19074 | Liquid | 113.85 | 105.67 | 0.0005988 | 1.8363
270 | 9.4 | 961.31 | 146.38 | 156.15 | 0.65552 | 0.90773 | 1.9771 | 2.1781 | 662.57 | 0.19171 | Liquid | 113.91 | 105.74 | 0.00059934 | 1.8353
270 | 9.45 | 961.55 | 146.32 | 156.14 | 0.65529 | 0.90773 | 1.976 | 2.1768 | 663.1 | 0.19268 | Liquid | 113.97 | 105.81 | 0.00059987 | 1.8344
270 | 9.5 | 961.8 | 146.26 | 156.13 | 0.65506 | 0.90773 | 1.9748 | 2.1755 | 663.64 | 0.19365 | Liquid | 114.04 | 105.88 | 0.0006004 | 1.8335
270 | 9.55 | 962.05 | 146.2 | 156.12 | 0.65483 | 0.90773 | 1.9736 | 2.1742 | 664.17 | 0.19462 | Liquid | 114.1 | 105.95 | 0.00060093 | 1.8326
270 | 9.6 | 962.29 | 146.14 | 156.11 | 0.6546 | 0.90773 | 1.9724 | 2.1729 | 664.7 | 0.19559 | Liquid | 114.16 | 106.01 | 0.00060145 | 1.8317
270 | 9.65 | 962.54 | 146.08 | 156.1 | 0.65437 | 0.90773 | 1.9713 | 2.1717 | 665.23 | 0.19656 | Liquid | 114.22 | 106.08 | 0.00060198 | 1.8308
270 | 9.7 | 962.78 | 146.02 | 156.1 | 0.65414 | 0.90773 | 1.9701 | 2.1704 | 665.75 | 0.19753 | Liquid | 114.28 | 106.15 | 0.0006025 | 1.8299
270 | 9.75 | 963.03 | 145.96 | 156.09 | 0.65391 | 0.90773 | 1.969 | 2.1691 | 666.28 | 0.19849 | Liquid | 114.35 | 106.22 | 0.00060303 | 1.829
270 | 9.8 | 963.27 | 145.9 | 156.08 | 0.65368 | 0.90773 | 1.9679 | 2.1679 | 666.81 | 0.19946 | Liquid | 114.41 | 106.29 | 0.00060355 | 1.8281
270 | 9.85 | 963.52 | 145.84 | 156.07 | 0.65346 | 0.90773 | 1.9667 | 2.1666 | 667.33 | 0.20043 | Liquid | 114.47 | 106.35 | 0.00060407 | 1.8273
270 | 9.9 | 963.76 | 145.79 | 156.06 | 0.65323 | 0.90773 | 1.9656 | 2.1654 | 667.85 | 0.20139 | Liquid | 114.53 | 106.42 | 0.00060459 | 1.8264
270 | 9.95 | 964 | 145.73 | 156.05 | 0.65301 | 0.90773 | 1.9645 | 2.1642 | 668.38 | 0.20236 | Liquid | 114.59 | 106.49 | 0.00060511 | 1.8255
270 | 10 | 964.24 | 145.67 | 156.04 | 0.65278 | 0.90773 | 1.9634 | 2.1629 | 668.9 | 0.20333 | Liquid | 114.65 | 106.55 | 0.00060563 | 1.8247
270 | 10.05 | 964.49 | 145.61 | 156.03 | 0.65255 | 0.90773 | 1.9622 | 2.1617 | 669.42 | 0.20429 | Liquid | 114.72 | 106.62 | 0.00060614 | 1.8238
270 | 10.1 | 964.73 | 145.55 | 156.02 | 0.65233 | 0.90773 | 1.9611 | 2.1605 | 669.94 | 0.20526 | Liquid | 114.78 | 106.69 | 0.00060665 | 1.8229
270 | 10.15 | 964.97 | 145.49 | 156.01 | 0.65211 | 0.90773 | 1.96 | 2.1593 | 670.46 | 0.20622 | Liquid | 114.84 | 106.76 | 0.00060717 | 1.8221
270 | 10.2 | 965.21 | 145.44 | 156 | 0.65188 | 0.90774 | 1.9589 | 2.158 | 670.98 | 0.20719 | Liquid | 114.9 | 106.82 | 0.00060768 | 1.8212
270 | 10.25 | 965.45 | 145.38 | 156 | 0.65166 | 0.90774 | 1.9578 | 2.1568 | 671.49 | 0.20815 | Liquid | 114.96 | 106.89 | 0.00060819 | 1.8204
270 | 10.3 | 965.68 | 145.32 | 155.99 | 0.65143 | 0.90774 | 1.9568 | 2.1556 | 672.01 | 0.20911 | Liquid | 115.02 | 106.96 | 0.0006087 | 1.8196
270 | 10.35 | 965.92 | 145.26 | 155.98 | 0.65121 | 0.90774 | 1.9557 | 2.1544 | 672.52 | 0.21008 | Liquid | 115.08 | 107.02 | 0.00060921 | 1.8187
270 | 10.4 | 966.16 | 145.21 | 155.97 | 0.65099 | 0.90774 | 1.9546 | 2.1533 | 673.04 | 0.21104 | Liquid | 115.14 | 107.09 | 0.00060971 | 1.8179
270 | 10.45 | 966.4 | 145.15 | 155.96 | 0.65077 | 0.90775 | 1.9535 | 2.1521 | 673.55 | 0.212 | Liquid | 115.2 | 107.16 | 0.00061022 | 1.8171
270 | 10.5 | 966.64 | 145.09 | 155.95 | 0.65055 | 0.90775 | 1.9525 | 2.1509 | 674.06 | 0.21296 | Liquid | 115.26 | 107.22 | 0.00061072 | 1.8162
270 | 10.55 | 966.87 | 145.03 | 155.95 | 0.65032 | 0.90775 | 1.9514 | 2.1497 | 674.57 | 0.21393 | Liquid | 115.32 | 107.29 | 0.00061123 | 1.8154
270 | 10.6 | 967.11 | 144.98 | 155.94 | 0.6501 | 0.90775 | 1.9503 | 2.1485 | 675.08 | 0.21489 | Liquid | 115.38 | 107.35 | 0.00061173 | 1.8146
270 | 10.65 | 967.34 | 144.92 | 155.93 | 0.64988 | 0.90776 | 1.9493 | 2.1474 | 675.59 | 0.21585 | Liquid | 115.44 | 107.42 | 0.00061223 | 1.8138
270 | 10.7 | 967.58 | 144.86 | 155.92 | 0.64966 | 0.90776 | 1.9482 | 2.1462 | 676.1 | 0.21681 | Liquid | 115.5 | 107.49 | 0.00061273 | 1.813
270 | 10.75 | 967.81 | 144.81 | 155.91 | 0.64944 | 0.90776 | 1.9472 | 2.1451 | 676.61 | 0.21777 | Liquid | 115.56 | 107.55 | 0.00061323 | 1.8122
270 | 10.8 | 968.05 | 144.75 | 155.91 | 0.64922 | 0.90776 | 1.9462 | 2.1439 | 677.11 | 0.21873 | Liquid | 115.62 | 107.62 | 0.00061372 | 1.8114
270 | 10.85 | 968.28 | 144.69 | 155.9 | 0.64901 | 0.90777 | 1.9451 | 2.1428 | 677.62 | 0.21969 | Liquid | 115.68 | 107.68 | 0.00061422 | 1.8106
270 | 10.9 | 968.51 | 144.64 | 155.89 | 0.64879 | 0.90777 | 1.9441 | 2.1416 | 678.12 | 0.22065 | Liquid | 115.74 | 107.75 | 0.00061472 | 1.8098
270 | 10.95 | 968.75 | 144.58 | 155.89 | 0.64857 | 0.90778 | 1.9431 | 2.1405 | 678.63 | 0.22161 | Liquid | 115.8 | 107.81 | 0.00061521 | 1.809
270 | 11 | 968.98 | 144.53 | 155.88 | 0.64835 | 0.90778 | 1.9421 | 2.1393 | 679.13 | 0.22257 | Liquid | 115.86 | 107.88 | 0.0006157 | 1.8082
270 | 11.05 | 969.21 | 144.47 | 155.87 | 0.64813 | 0.90778 | 1.941 | 2.1382 | 679.63 | 0.22352 | Liquid | 115.92 | 107.95 | 0.00061619 | 1.8075
270 | 11.1 | 969.44 | 144.41 | 155.86 | 0.64792 | 0.90779 | 1.94 | 2.1371 | 680.13 | 0.22448 | Liquid | 115.98 | 108.01 | 0.00061668 | 1.8067
270 | 11.15 | 969.67 | 144.36 | 155.86 | 0.6477 | 0.90779 | 1.939 | 2.136 | 680.63 | 0.22544 | Liquid | 116.04 | 108.08 | 0.00061717 | 1.8059
270 | 11.2 | 969.9 | 144.3 | 155.85 | 0.64748 | 0.9078 | 1.938 | 2.1349 | 681.13 | 0.2264 | Liquid | 116.1 | 108.14 | 0.00061766 | 1.8052
270 | 11.25 | 970.13 | 144.25 | 155.84 | 0.64727 | 0.9078 | 1.937 | 2.1338 | 681.63 | 0.22735 | Liquid | 116.16 | 108.21 | 0.00061815 | 1.8044
270 | 11.3 | 970.36 | 144.19 | 155.84 | 0.64705 | 0.90781 | 1.936 | 2.1326 | 682.13 | 0.22831 | Liquid | 116.22 | 108.27 | 0.00061863 | 1.8036
270 | 11.35 | 970.59 | 144.14 | 155.83 | 0.64684 | 0.90781 | 1.935 | 2.1315 | 682.63 | 0.22927 | Liquid | 116.28 | 108.34 | 0.00061912 | 1.8029
270 | 11.4 | 970.82 | 144.08 | 155.82 | 0.64662 | 0.90782 | 1.9341 | 2.1305 | 683.12 | 0.23022 | Liquid | 116.34 | 108.4 | 0.0006196 | 1.8021
270 | 11.45 | 971.05 | 144.03 | 155.82 | 0.64641 | 0.90782 | 1.9331 | 2.1294 | 683.62 | 0.23118 | Liquid | 116.4 | 108.47 | 0.00062008 | 1.8014
270 | 11.5 | 971.27 | 143.97 | 155.81 | 0.6462 | 0.90783 | 1.9321 | 2.1283 | 684.11 | 0.23213 | Liquid | 116.46 | 108.53 | 0.00062057 | 1.8006
270 | 11.55 | 971.5 | 143.92 | 155.8 | 0.64598 | 0.90783 | 1.9311 | 2.1272 | 684.6 | 0.23309 | Liquid | 116.51 | 108.6 | 0.00062105 | 1.7999
270 | 11.6 | 971.73 | 143.86 | 155.8 | 0.64577 | 0.90784 | 1.9302 | 2.1261 | 685.1 | 0.23404 | Liquid | 116.57 | 108.66 | 0.00062152 | 1.7991
270 | 11.65 | 971.95 | 143.81 | 155.79 | 0.64556 | 0.90784 | 1.9292 | 2.125 | 685.59 | 0.235 | Liquid | 116.63 | 108.72 | 0.000622 | 1.7984
270 | 11.7 | 972.18 | 143.75 | 155.79 | 0.64534 | 0.90785 | 1.9282 | 2.124 | 686.08 | 0.23595 | Liquid | 116.69 | 108.79 | 0.00062248 | 1.7977
270 | 11.75 | 972.41 | 143.7 | 155.78 | 0.64513 | 0.90785 | 1.9273 | 2.1229 | 686.57 | 0.2369 | Liquid | 116.75 | 108.85 | 0.00062296 | 1.797
270 | 11.8 | 972.63 | 143.64 | 155.78 | 0.64492 | 0.90786 | 1.9263 | 2.1218 | 687.06 | 0.23786 | Liquid | 116.81 | 108.92 | 0.00062343 | 1.7962
270 | 11.85 | 972.86 | 143.59 | 155.77 | 0.64471 | 0.90787 | 1.9254 | 2.1208 | 687.55 | 0.23881 | Liquid | 116.87 | 108.98 | 0.00062391 | 1.7955
270 | 11.9 | 973.08 | 143.53 | 155.76 | 0.6445 | 0.90787 | 1.9244 | 2.1197 | 688.03 | 0.23976 | Liquid | 116.92 | 109.05 | 0.00062438 | 1.7948
270 | 11.95 | 973.3 | 143.48 | 155.76 | 0.64429 | 0.90788 | 1.9235 | 2.1187 | 688.52 | 0.24071 | Liquid | 116.98 | 109.11 | 0.00062485 | 1.7941
270 | 12 | 973.53 | 143.43 | 155.75 | 0.64407 | 0.90789 | 1.9226 | 2.1176 | 689 | 0.24167 | Liquid | 117.04 | 109.17 | 0.00062532 | 1.7934
Temperature | Pressure | Density | Int. Energy | Enthalpy | Entropy | Cv | Cp | Cp/Cv | Sound Speed | Comp. Factor | Phase | Therm. Cond. | Viscosity | Therm. Diff. | Prandtl
(K) | (MPa) | (kg/m^3) | (kJ/kg) | (kJ/kg) | (kJ/kg-K) | (kJ/kg-K) | (kJ/kg-K) |  | (m/s) |  |  | (mW/m-K) | (uPa-s) | (cm^2/s)
280 | 0.1 | 1.9031 | 400.15 | 452.7 | 2.3704 | 0.67114 | 0.86539 | 1.2894 | 259.44 | 0.99342 | Gas | 15.937 | 13.968 | 0.09677 | 0.75849
280 | 0.15 | 2.8641 | 399.78 | 452.15 | 2.2924 | 0.67242 | 0.86943 | 1.293 | 258.92 | 0.99011 | Gas | 15.958 | 13.985 | 0.064086 | 0.76192
280 | 0.2 | 3.8317 | 399.4 | 451.6 | 2.2367 | 0.67372 | 0.87356 | 1.2966 | 258.41 | 0.98678 | Gas | 15.98 | 14.002 | 0.047742 | 0.76542
280 | 0.25 | 4.806 | 399.02 | 451.04 | 2.1932 | 0.67506 | 0.87779 | 1.3003 | 257.89 | 0.98344 | Gas | 16.003 | 14.019 | 0.037934 | 0.76897
280 | 0.3 | 5.787 | 398.64 | 450.48 | 2.1574 | 0.67642 | 0.88211 | 1.3041 | 257.37 | 0.98007 | Gas | 16.026 | 14.036 | 0.031394 | 0.7726
280 | 0.35 | 6.7748 | 398.26 | 449.92 | 2.1269 | 0.67782 | 0.88653 | 1.3079 | 256.84 | 0.97669 | Gas | 16.05 | 14.054 | 0.026722 | 0.77629
280 | 0.4 | 7.7697 | 397.87 | 449.36 | 2.1003 | 0.67924 | 0.89105 | 1.3118 | 256.31 | 0.97329 | Gas | 16.074 | 14.071 | 0.023217 | 0.78005
280 | 0.45 | 8.7717 | 397.49 | 448.79 | 2.0767 | 0.6807 | 0.89568 | 1.3158 | 255.78 | 0.96988 | Gas | 16.098 | 14.089 | 0.02049 | 0.78388
280 | 0.5 | 9.781 | 397.09 | 448.21 | 2.0553 | 0.68218 | 0.90041 | 1.3199 | 255.24 | 0.96644 | Gas | 16.124 | 14.107 | 0.018308 | 0.78778
280 | 0.55 | 10.798 | 396.7 | 447.64 | 2.0359 | 0.6837 | 0.90525 | 1.3241 | 254.71 | 0.96298 | Gas | 16.15 | 14.125 | 0.016522 | 0.79176
280 | 0.6 | 11.822 | 396.3 | 447.05 | 2.018 | 0.68525 | 0.91021 | 1.3283 | 254.17 | 0.95951 | Gas | 16.176 | 14.143 | 0.015033 | 0.79582
280 | 0.65 | 12.854 | 395.9 | 446.47 | 2.0014 | 0.68683 | 0.91529 | 1.3326 | 253.62 | 0.95602 | Gas | 16.203 | 14.162 | 0.013772 | 0.79996
280 | 0.7 | 13.894 | 395.49 | 445.88 | 1.986 | 0.68844 | 0.92048 | 1.3371 | 253.07 | 0.9525 | Gas | 16.231 | 14.18 | 0.012691 | 0.80418
280 | 0.75 | 14.942 | 395.09 | 445.28 | 1.9715 | 0.69009 | 0.92581 | 1.3416 | 252.52 | 0.94897 | Gas | 16.259 | 14.199 | 0.011754 | 0.80849
280 | 0.8 | 15.998 | 394.68 | 444.68 | 1.9578 | 0.69178 | 0.93126 | 1.3462 | 251.97 | 0.94541 | Gas | 16.288 | 14.218 | 0.010933 | 0.81289
280 | 0.85 | 17.062 | 394.26 | 444.08 | 1.9448 | 0.6935 | 0.93684 | 1.3509 | 251.41 | 0.94183 | Gas | 16.318 | 14.237 | 0.010209 | 0.81738
280 | 0.9 | 18.135 | 393.84 | 443.47 | 1.9325 | 0.69526 | 0.94257 | 1.3557 | 250.84 | 0.93823 | Gas | 16.348 | 14.257 | 0.0095641 | 0.82196
280 | 0.95 | 19.217 | 393.42 | 442.86 | 1.9207 | 0.69705 | 0.94844 | 1.3606 | 250.28 | 0.93461 | Gas | 16.38 | 14.276 | 0.008987 | 0.82664
280 | 1 | 20.307 | 393 | 442.24 | 1.9095 | 0.69888 | 0.95445 | 1.3657 | 249.71 | 0.93097 | Gas | 16.411 | 14.296 | 0.0084672 | 0.83142
280 | 1.05 | 21.407 | 392.57 | 441.62 | 1.8987 | 0.70076 | 0.96062 | 1.3708 | 249.13 | 0.9273 | Gas | 16.444 | 14.316 | 0.0079965 | 0.83631
280 | 1.1 | 22.516 | 392.14 | 440.99 | 1.8883 | 0.70267 | 0.96695 | 1.3761 | 248.55 | 0.92361 | Gas | 16.477 | 14.336 | 0.0075682 | 0.8413
280 | 1.15 | 23.635 | 391.7 | 440.36 | 1.8783 | 0.70462 | 0.97344 | 1.3815 | 247.97 | 0.91989 | Gas | 16.511 | 14.357 | 0.0071767 | 0.8464
280 | 1.2 | 24.763 | 391.26 | 439.72 | 1.8687 | 0.70662 | 0.9801 | 1.387 | 247.38 | 0.91615 | Gas | 16.546 | 14.377 | 0.0068176 | 0.85162
280 | 1.25 | 25.901 | 390.81 | 439.08 | 1.8593 | 0.70866 | 0.98694 | 1.3927 | 246.79 | 0.91239 | Gas | 16.582 | 14.398 | 0.0064868 | 0.85696
280 | 1.3 | 27.05 | 390.37 | 438.43 | 1.8503 | 0.71074 | 0.99397 | 1.3985 | 246.19 | 0.90859 | Gas | 16.619 | 14.419 | 0.0061811 | 0.86242
280 | 1.35 | 28.209 | 389.91 | 437.77 | 1.8414 | 0.71287 | 1.0012 | 1.4044 | 245.59 | 0.90477 | Gas | 16.656 | 14.441 | 0.0058978 | 0.86801
280 | 1.4 | 29.378 | 389.46 | 437.11 | 1.8329 | 0.71504 | 1.0086 | 1.4105 | 244.99 | 0.90093 | Gas | 16.695 | 14.462 | 0.0056343 | 0.87373
280 | 1.45 | 30.559 | 388.99 | 436.44 | 1.8245 | 0.71727 | 1.0162 | 1.4168 | 244.38 | 0.89705 | Gas | 16.734 | 14.484 | 0.0053887 | 0.87959
280 | 1.5 | 31.751 | 388.53 | 435.77 | 1.8164 | 0.71954 | 1.024 | 1.4232 | 243.76 | 0.89315 | Gas | 16.775 | 14.507 | 0.0051591 | 0.8856
280 | 1.55 | 32.954 | 388.06 | 435.09 | 1.8085 | 0.72186 | 1.0321 | 1.4298 | 243.14 | 0.88922 | Gas | 16.816 | 14.529 | 0.0049441 | 0.89175
280 | 1.6 | 34.169 | 387.58 | 434.41 | 1.8007 | 0.72423 | 1.0404 | 1.4365 | 242.51 | 0.88526 | Gas | 16.858 | 14.552 | 0.0047422 | 0.89805
280 | 1.65 | 35.397 | 387.1 | 433.72 | 1.7931 | 0.72666 | 1.0489 | 1.4435 | 241.88 | 0.88127 | Gas | 16.902 | 14.575 | 0.0045522 | 0.90452
280 | 1.7 | 36.637 | 386.62 | 433.02 | 1.7856 | 0.72914 | 1.0577 | 1.4506 | 241.24 | 0.87724 | Gas | 16.946 | 14.598 | 0.0043731 | 0.91115
280 | 1.75 | 37.89 | 386.12 | 432.31 | 1.7783 | 0.73167 | 1.0668 | 1.458 | 240.6 | 0.87318 | Gas | 16.992 | 14.622 | 0.004204 | 0.91796
280 | 1.8 | 39.155 | 385.63 | 431.6 | 1.7711 | 0.73427 | 1.0761 | 1.4655 | 239.95 | 0.86909 | Gas | 17.039 | 14.646 | 0.004044 | 0.92495
280 | 1.85 | 40.435 | 385.13 | 430.88 | 1.7641 | 0.73692 | 1.0857 | 1.4733 | 239.29 | 0.86497 | Gas | 17.087 | 14.67 | 0.0038923 | 0.93213
280 | 1.9 | 41.729 | 384.62 | 430.15 | 1.7571 | 0.73963 | 1.0956 | 1.4813 | 238.63 | 0.86081 | Gas | 17.137 | 14.695 | 0.0037483 | 0.9395
280 | 1.95 | 43.036 | 384.11 | 429.42 | 1.7503 | 0.74241 | 1.1058 | 1.4895 | 237.96 | 0.85661 | Gas | 17.188 | 14.72 | 0.0036115 | 0.94708
280 | 2 | 44.359 | 383.59 | 428.67 | 1.7436 | 0.74525 | 1.1164 | 1.498 | 237.29 | 0.85238 | Gas | 17.24 | 14.745 | 0.0034812 | 0.95487
280 | 2.05 | 45.697 | 383.06 | 427.92 | 1.7369 | 0.74816 | 1.1273 | 1.5068 | 236.6 | 0.84811 | Gas | 17.294 | 14.771 | 0.0033569 | 0.96289
280 | 2.1 | 47.051 | 382.53 | 427.16 | 1.7303 | 0.75114 | 1.1386 | 1.5158 | 235.91 | 0.8438 | Gas | 17.349 | 14.797 | 0.0032384 | 0.97114
280 | 2.15 | 48.421 | 381.99 | 426.39 | 1.7239 | 0.75419 | 1.1503 | 1.5252 | 235.22 | 0.83944 | Gas | 17.406 | 14.824 | 0.003125 | 0.97964
280 | 2.2 | 49.808 | 381.45 | 425.62 | 1.7175 | 0.75731 | 1.1623 | 1.5348 | 234.51 | 0.83505 | Gas | 17.464 | 14.851 | 0.0030166 | 0.98839
280 | 2.25 | 51.212 | 380.9 | 424.83 | 1.7111 | 0.76051 | 1.1748 | 1.5448 | 233.8 | 0.83061 | Gas | 17.525 | 14.878 | 0.0029127 | 0.99741
280 | 2.3 | 52.634 | 380.34 | 424.03 | 1.7048 | 0.76379 | 1.1878 | 1.5551 | 233.08 | 0.82613 | Gas | 17.587 | 14.906 | 0.002813 | 1.0067
280 | 2.35 | 54.075 | 379.77 | 423.23 | 1.6986 | 0.76715 | 1.2012 | 1.5658 | 232.35 | 0.8216 | Gas | 17.651 | 14.934 | 0.0027173 | 1.0163
280 | 2.4 | 55.535 | 379.19 | 422.41 | 1.6924 | 0.77059 | 1.2152 | 1.5769 | 231.61 | 0.81702 | Gas | 17.717 | 14.963 | 0.0026254 | 1.0262
280 | 2.45 | 57.015 | 378.61 | 421.58 | 1.6863 | 0.77413 | 1.2296 | 1.5884 | 230.86 | 0.81239 | Gas | 17.785 | 14.992 | 0.0025369 | 1.0365
280 | 2.5 | 58.516 | 378.02 | 420.75 | 1.6802 | 0.77775 | 1.2447 | 1.6003 | 230.1 | 0.80771 | Gas | 17.856 | 15.021 | 0.0024517 | 1.0471
280 | 2.55 | 60.038 | 377.42 | 419.9 | 1.6742 | 0.78147 | 1.2603 | 1.6127 | 229.34 | 0.80298 | Gas | 17.929 | 15.052 | 0.0023695 | 1.058
280 | 2.6 | 61.582 | 376.81 | 419.03 | 1.6681 | 0.78528 | 1.2766 | 1.6256 | 228.56 | 0.79819 | Gas | 18.004 | 15.082 | 0.0022902 | 1.0694
280 | 2.65 | 63.15 | 376.2 | 418.16 | 1.6622 | 0.7892 | 1.2935 | 1.639 | 227.77 | 0.79334 | Gas | 18.082 | 15.114 | 0.0022137 | 1.0812
280 | 2.7 | 64.742 | 375.57 | 417.27 | 1.6562 | 0.79323 | 1.3112 | 1.653 | 226.97 | 0.78843 | Gas | 18.164 | 15.146 | 0.0021397 | 1.0934
280 | 2.75 | 66.359 | 374.93 | 416.37 | 1.6503 | 0.79737 | 1.3297 | 1.6676 | 226.16 | 0.78347 | Gas | 18.248 | 15.178 | 0.0020681 | 1.106
280 | 2.8 | 68.002 | 374.28 | 415.46 | 1.6443 | 0.80162 | 1.349 | 1.6828 | 225.34 | 0.77843 | Gas | 18.335 | 15.212 | 0.0019988 | 1.1192
280 | 2.85 | 69.673 | 373.62 | 414.53 | 1.6384 | 0.806 | 1.3692 | 1.6987 | 224.5 | 0.77333 | Gas | 18.426 | 15.246 | 0.0019316 | 1.1328
280 | 2.9 | 71.373 | 372.95 | 413.58 | 1.6325 | 0.8105 | 1.3903 | 1.7154 | 223.65 | 0.76816 | Gas | 18.52 | 15.28 | 0.0018664 | 1.1471
280 | 2.95 | 73.103 | 372.27 | 412.62 | 1.6266 | 0.81514 | 1.4125 | 1.7328 | 222.79 | 0.76291 | Gas | 18.619 | 15.316 | 0.0018031 | 1.1619
280 | 3 | 74.865 | 371.57 | 411.65 | 1.6207 | 0.81991 | 1.4358 | 1.7512 | 221.91 | 0.75758 | Gas | 18.722 | 15.352 | 0.0017417 | 1.1774
280 | 3.05 | 76.66 | 370.86 | 410.65 | 1.6148 | 0.82484 | 1.4603 | 1.7705 | 221.02 | 0.75217 | Gas | 18.829 | 15.389 | 0.0016819 | 1.1935
280 | 3.1 | 78.49 | 370.14 | 409.64 | 1.6089 | 0.82991 | 1.4862 | 1.7908 | 220.11 | 0.74668 | Gas | 18.942 | 15.427 | 0.0016238 | 1.2104
280 | 3.15 | 80.357 | 369.4 | 408.6 | 1.6029 | 0.83516 | 1.5135 | 1.8122 | 219.19 | 0.7411 | Gas | 19.059 | 15.466 | 0.0015672 | 1.2281
280 | 3.2 | 82.263 | 368.65 | 407.55 | 1.597 | 0.84057 | 1.5423 | 1.8348 | 218.25 | 0.73542 | Gas | 19.183 | 15.505 | 0.001512 | 1.2466
280 | 3.25 | 84.21 | 367.88 | 406.47 | 1.591 | 0.84617 | 1.5729 | 1.8588 | 217.28 | 0.72964 | Gas | 19.313 | 15.546 | 0.0014581 | 1.2661
280 | 3.3 | 86.201 | 367.09 | 405.38 | 1.585 | 0.85196 | 1.6054 | 1.8843 | 216.3 | 0.72375 | Gas | 19.45 | 15.588 | 0.0014055 | 1.2866
280 | 3.35 | 88.238 | 366.29 | 404.25 | 1.5789 | 0.85795 | 1.6399 | 1.9114 | 215.3 | 0.71775 | Gas | 19.594 | 15.631 | 0.0013541 | 1.3082
280 | 3.4 | 90.325 | 365.46 | 403.1 | 1.5728 | 0.86417 | 1.6768 | 1.9403 | 214.27 | 0.71163 | Gas | 19.747 | 15.676 | 0.0013038 | 1.3311
280 | 3.45 | 92.465 | 364.61 | 401.93 | 1.5666 | 0.87062 | 1.7162 | 1.9713 | 213.23 | 0.70539 | Gas | 19.909 | 15.722 | 0.0012546 | 1.3553
280 | 3.5 | 94.662 | 363.75 | 400.72 | 1.5604 | 0.87732 | 1.7586 | 2.0045 | 212.15 | 0.699 | Gas | 20.081 | 15.769 | 0.0012063 | 1.3809
280 | 3.55 | 96.92 | 362.85 | 399.48 | 1.5541 | 0.88429 | 1.8041 | 2.0402 | 211.05 | 0.69247 | Gas | 20.265 | 15.818 | 0.0011589 | 1.4082
280 | 3.6 | 99.244 | 361.93 | 398.21 | 1.5478 | 0.89156 | 1.8534 | 2.0788 | 209.92 | 0.68578 | Gas | 20.461 | 15.868 | 0.0011124 | 1.4374
280 | 3.65 | 101.64 | 360.98 | 396.89 | 1.5413 | 0.89913 | 1.9068 | 2.1207 | 208.75 | 0.67892 | Gas | 20.672 | 15.921 | 0.0010666 | 1.4686
280 | 3.7 | 104.11 | 360 | 395.54 | 1.5347 | 0.90705 | 1.965 | 2.1664 | 207.55 | 0.67187 | Gas | 20.899 | 15.975 | 0.0010215 | 1.5021
280 | 3.7068 | 104.46 | 359.87 | 395.35 | 1.5338 | 0.90817 | 1.9734 | 2.173 | 207.39 | 0.67089 | Gas | 20.931 | 15.983 | 0.0010154 | 1.5069
280 | 3.7068 | 870.44 | 176.86 | 181.12 | 0.7687 | 0.91452 | 2.4545 | 2.6839 | 507.9 | 0.080511 | Liquid | 94.033 | 83.833 | 0.00044013 | 2.1883
280 | 3.75 | 870.88 | 176.76 | 181.06 | 0.76833 | 0.91442 | 2.4497 | 2.679 | 508.76 | 0.081406 | Liquid | 94.118 | 83.926 | 0.00044116 | 2.1844
280 | 3.8 | 871.4 | 176.64 | 181 | 0.7679 | 0.9143 | 2.4442 | 2.6733 | 509.75 | 0.082443 | Liquid | 94.216 | 84.032 | 0.00044235 | 2.18
280 | 3.85 | 871.91 | 176.52 | 180.94 | 0.76747 | 0.91418 | 2.4388 | 2.6678 | 510.74 | 0.083478 | Liquid | 94.313 | 84.138 | 0.00044353 | 2.1757
280 | 3.9 | 872.42 | 176.4 | 180.87 | 0.76704 | 0.91406 | 2.4335 | 2.6623 | 511.72 | 0.084513 | Liquid | 94.41 | 84.244 | 0.0004447 | 2.1714
280 | 3.95 | 872.93 | 176.29 | 180.81 | 0.76662 | 0.91394 | 2.4282 | 2.6568 | 512.7 | 0.085547 | Liquid | 94.507 | 84.349 | 0.00044586 | 2.1672
280 | 4 | 873.43 | 176.17 | 180.75 | 0.76619 | 0.91383 | 2.423 | 2.6515 | 513.67 | 0.08658 | Liquid | 94.603 | 84.454 | 0.00044702 | 2.163
280 | 4.05 | 873.93 | 176.06 | 180.69 | 0.76577 | 0.91372 | 2.4179 | 2.6462 | 514.64 | 0.087612 | Liquid | 94.699 | 84.558 | 0.00044816 | 2.1589
280 | 4.1 | 874.43 | 175.94 | 180.63 | 0.76536 | 0.91361 | 2.4128 | 2.641 | 515.6 | 0.088643 | Liquid | 94.795 | 84.662 | 0.0004493 | 2.1549
280 | 4.15 | 874.93 | 175.83 | 180.57 | 0.76494 | 0.9135 | 2.4078 | 2.6358 | 516.55 | 0.089673 | Liquid | 94.891 | 84.765 | 0.00045043 | 2.1509
280 | 4.2 | 875.42 | 175.72 | 180.51 | 0.76453 | 0.91339 | 2.4029 | 2.6307 | 517.5 | 0.090703 | Liquid | 94.986 | 84.868 | 0.00045155 | 2.1469
280 | 4.25 | 875.91 | 175.6 | 180.45 | 0.76411 | 0.91329 | 2.398 | 2.6257 | 518.45 | 0.091731 | Liquid | 95.08 | 84.971 | 0.00045267 | 2.143
280 | 4.3 | 876.4 | 175.49 | 180.4 | 0.7637 | 0.91318 | 2.3932 | 2.6207 | 519.39 | 0.092759 | Liquid | 95.174 | 85.073 | 0.00045378 | 2.1392
280 | 4.35 | 876.88 | 175.38 | 180.34 | 0.7633 | 0.91308 | 2.3884 | 2.6158 | 520.32 | 0.093785 | Liquid | 95.268 | 85.175 | 0.00045488 | 2.1354
280 | 4.4 | 877.36 | 175.27 | 180.28 | 0.76289 | 0.91298 | 2.3838 | 2.611 | 521.25 | 0.094811 | Liquid | 95.362 | 85.276 | 0.00045597 | 2.1316
280 | 4.45 | 877.84 | 175.16 | 180.23 | 0.76249 | 0.91288 | 2.3791 | 2.6062 | 522.18 | 0.095836 | Liquid | 95.455 | 85.377 | 0.00045705 | 2.1279
280 | 4.5 | 878.32 | 175.05 | 180.17 | 0.76208 | 0.91278 | 2.3746 | 2.6014 | 523.1 | 0.096861 | Liquid | 95.548 | 85.477 | 0.00045813 | 2.1243
280 | 4.55 | 878.79 | 174.94 | 180.12 | 0.76168 | 0.91269 | 2.37 | 2.5968 | 524.01 | 0.097884 | Liquid | 95.641 | 85.577 | 0.0004592 | 2.1207
280 | 4.6 | 879.27 | 174.83 | 180.06 | 0.76129 | 0.91259 | 2.3656 | 2.5922 | 524.92 | 0.098907 | Liquid | 95.733 | 85.677 | 0.00046026 | 2.1171
280 | 4.65 | 879.73 | 174.72 | 180.01 | 0.76089 | 0.9125 | 2.3612 | 2.5876 | 525.83 | 0.099928 | Liquid | 95.825 | 85.776 | 0.00046132 | 2.1135
280 | 4.7 | 880.2 | 174.61 | 179.95 | 0.76049 | 0.91241 | 2.3568 | 2.5831 | 526.73 | 0.10095 | Liquid | 95.917 | 85.875 | 0.00046237 | 2.1101
280 | 4.75 | 880.67 | 174.51 | 179.9 | 0.7601 | 0.91232 | 2.3525 | 2.5786 | 527.63 | 0.10197 | Liquid | 96.009 | 85.973 | 0.00046341 | 2.1066
280 | 4.8 | 881.13 | 174.4 | 179.85 | 0.75971 | 0.91223 | 2.3483 | 2.5742 | 528.53 | 0.10299 | Liquid | 96.1 | 86.071 | 0.00046445 | 2.1032
280 | 4.85 | 881.59 | 174.29 | 179.8 | 0.75932 | 0.91214 | 2.3441 | 2.5698 | 529.42 | 0.10401 | Liquid | 96.19 | 86.169 | 0.00046548 | 2.0998
280 | 4.9 | 882.04 | 174.19 | 179.74 | 0.75893 | 0.91205 | 2.3399 | 2.5655 | 530.3 | 0.10502 | Liquid | 96.281 | 86.266 | 0.0004665 | 2.0965
280 | 4.95 | 882.5 | 174.08 | 179.69 | 0.75855 | 0.91197 | 2.3358 | 2.5613 | 531.18 | 0.10604 | Liquid | 96.371 | 86.363 | 0.00046752 | 2.0932
280 | 5 | 882.95 | 173.98 | 179.64 | 0.75816 | 0.91189 | 2.3317 | 2.557 | 532.06 | 0.10706 | Liquid | 96.461 | 86.46 | 0.00046853 | 2.09
280 | 5.05 | 883.4 | 173.87 | 179.59 | 0.75778 | 0.9118 | 2.3277 | 2.5529 | 532.93 | 0.10807 | Liquid | 96.551 | 86.556 | 0.00046954 | 2.0868
280 | 5.1 | 883.85 | 173.77 | 179.54 | 0.7574 | 0.91172 | 2.3237 | 2.5487 | 533.8 | 0.10909 | Liquid | 96.64 | 86.652 | 0.00047053 | 2.0836
280 | 5.15 | 884.3 | 173.67 | 179.49 | 0.75702 | 0.91164 | 2.3198 | 2.5446 | 534.67 | 0.1101 | Liquid | 96.729 | 86.748 | 0.00047153 | 2.0804
280 | 5.2 | 884.74 | 173.57 | 179.44 | 0.75664 | 0.91156 | 2.3159 | 2.5406 | 535.53 | 0.11112 | Liquid | 96.818 | 86.843 | 0.00047251 | 2.0773
280 | 5.25 | 885.18 | 173.46 | 179.39 | 0.75627 | 0.91148 | 2.3121 | 2.5366 | 536.38 | 0.11213 | Liquid | 96.906 | 86.938 | 0.0004735 | 2.0742
280 | 5.3 | 885.62 | 173.36 | 179.35 | 0.75589 | 0.91141 | 2.3083 | 2.5326 | 537.24 | 0.11314 | Liquid | 96.994 | 87.032 | 0.00047447 | 2.0712
280 | 5.35 | 886.06 | 173.26 | 179.3 | 0.75552 | 0.91133 | 2.3045 | 2.5287 | 538.09 | 0.11415 | Liquid | 97.082 | 87.127 | 0.00047544 | 2.0682
280 | 5.4 | 886.5 | 173.16 | 179.25 | 0.75515 | 0.91126 | 2.3008 | 2.5249 | 538.93 | 0.11516 | Liquid | 97.17 | 87.221 | 0.00047641 | 2.0652
280 | 5.45 | 886.93 | 173.06 | 179.2 | 0.75478 | 0.91118 | 2.2971 | 2.521 | 539.78 | 0.11617 | Liquid | 97.257 | 87.314 | 0.00047737 | 2.0623
280 | 5.5 | 887.36 | 172.96 | 179.16 | 0.75441 | 0.91111 | 2.2935 | 2.5172 | 540.61 | 0.11718 | Liquid | 97.344 | 87.408 | 0.00047832 | 2.0594
280 | 5.55 | 887.79 | 172.86 | 179.11 | 0.75405 | 0.91104 | 2.2899 | 2.5135 | 541.45 | 0.11819 | Liquid | 97.431 | 87.501 | 0.00047927 | 2.0565
280 | 5.6 | 888.22 | 172.76 | 179.06 | 0.75368 | 0.91097 | 2.2863 | 2.5097 | 542.28 | 0.11919 | Liquid | 97.518 | 87.593 | 0.00048021 | 2.0536
280 | 5.65 | 888.64 | 172.66 | 179.02 | 0.75332 | 0.9109 | 2.2828 | 2.5061 | 543.11 | 0.1202 | Liquid | 97.604 | 87.686 | 0.00048115 | 2.0508
280 | 5.7 | 889.07 | 172.56 | 178.97 | 0.75295 | 0.91083 | 2.2793 | 2.5024 | 543.93 | 0.12121 | Liquid | 97.69 | 87.778 | 0.00048208 | 2.048
280 | 5.75 | 889.49 | 172.46 | 178.93 | 0.75259 | 0.91076 | 2.2758 | 2.4988 | 544.75 | 0.12221 | Liquid | 97.776 | 87.869 | 0.00048301 | 2.0452
280 | 5.8 | 889.91 | 172.37 | 178.88 | 0.75223 | 0.9107 | 2.2724 | 2.4952 | 545.57 | 0.12322 | Liquid | 97.862 | 87.961 | 0.00048393 | 2.0425
280 | 5.85 | 890.33 | 172.27 | 178.84 | 0.75188 | 0.91063 | 2.269 | 2.4917 | 546.39 | 0.12422 | Liquid | 97.947 | 88.052 | 0.00048485 | 2.0398
280 | 5.9 | 890.74 | 172.17 | 178.8 | 0.75152 | 0.91057 | 2.2656 | 2.4882 | 547.2 | 0.12522 | Liquid | 98.032 | 88.143 | 0.00048576 | 2.0371
280 | 5.95 | 891.16 | 172.08 | 178.75 | 0.75116 | 0.9105 | 2.2623 | 2.4847 | 548.01 | 0.12623 | Liquid | 98.117 | 88.233 | 0.00048667 | 2.0344
280 | 6 | 891.57 | 171.98 | 178.71 | 0.75081 | 0.91044 | 2.259 | 2.4812 | 548.81 | 0.12723 | Liquid | 98.202 | 88.324 | 0.00048757 | 2.0318
280 | 6.05 | 891.98 | 171.88 | 178.67 | 0.75046 | 0.91038 | 2.2558 | 2.4778 | 549.61 | 0.12823 | Liquid | 98.286 | 88.414 | 0.00048847 | 2.0292
280 | 6.1 | 892.39 | 171.79 | 178.62 | 0.75011 | 0.91032 | 2.2525 | 2.4745 | 550.41 | 0.12923 | Liquid | 98.37 | 88.503 | 0.00048937 | 2.0266
280 | 6.15 | 892.8 | 171.69 | 178.58 | 0.74976 | 0.91026 | 2.2493 | 2.4711 | 551.2 | 0.13023 | Liquid | 98.454 | 88.593 | 0.00049026 | 2.0241
280 | 6.2 | 893.21 | 171.6 | 178.54 | 0.74941 | 0.9102 | 2.2462 | 2.4678 | 552 | 0.13123 | Liquid | 98.537 | 88.682 | 0.00049114 | 2.0215
280 | 6.25 | 893.61 | 171.51 | 178.5 | 0.74906 | 0.91014 | 2.243 | 2.4645 | 552.78 | 0.13223 | Liquid | 98.621 | 88.771 | 0.00049202 | 2.019
280 | 6.3 | 894.01 | 171.41 | 178.46 | 0.74871 | 0.91008 | 2.2399 | 2.4613 | 553.57 | 0.13322 | Liquid | 98.704 | 88.86 | 0.0004929 | 2.0165
280 | 6.35 | 894.41 | 171.32 | 178.42 | 0.74837 | 0.91002 | 2.2369 | 2.458 | 554.35 | 0.13422 | Liquid | 98.787 | 88.948 | 0.00049377 | 2.0141
280 | 6.4 | 894.81 | 171.23 | 178.38 | 0.74803 | 0.90997 | 2.2338 | 2.4548 | 555.13 | 0.13522 | Liquid | 98.87 | 89.036 | 0.00049463 | 2.0116
280 | 6.45 | 895.21 | 171.13 | 178.34 | 0.74768 | 0.90991 | 2.2308 | 2.4517 | 555.91 | 0.13621 | Liquid | 98.952 | 89.124 | 0.0004955 | 2.0092
280 | 6.5 | 895.61 | 171.04 | 178.3 | 0.74734 | 0.90986 | 2.2278 | 2.4485 | 556.68 | 0.13721 | Liquid | 99.035 | 89.212 | 0.00049636 | 2.0068
280 | 6.55 | 896 | 170.95 | 178.26 | 0.747 | 0.90981 | 2.2248 | 2.4454 | 557.45 | 0.1382 | Liquid | 99.117 | 89.299 | 0.00049721 | 2.0045
280 | 6.6 | 896.39 | 170.86 | 178.22 | 0.74666 | 0.90975 | 2.2219 | 2.4423 | 558.22 | 0.1392 | Liquid | 99.198 | 89.386 | 0.00049806 | 2.0021
280 | 6.65 | 896.78 | 170.77 | 178.18 | 0.74633 | 0.9097 | 2.219 | 2.4392 | 558.99 | 0.14019 | Liquid | 99.28 | 89.473 | 0.00049891 | 1.9998
280 | 6.7 | 897.17 | 170.67 | 178.14 | 0.74599 | 0.90965 | 2.2161 | 2.4362 | 559.75 | 0.14118 | Liquid | 99.361 | 89.559 | 0.00049975 | 1.9975
280 | 6.75 | 897.56 | 170.58 | 178.1 | 0.74566 | 0.9096 | 2.2132 | 2.4332 | 560.51 | 0.14218 | Liquid | 99.443 | 89.646 | 0.00050059 | 1.9952
280 | 6.8 | 897.95 | 170.49 | 178.07 | 0.74532 | 0.90955 | 2.2104 | 2.4302 | 561.27 | 0.14317 | Liquid | 99.524 | 89.732 | 0.00050142 | 1.9929
280 | 6.85 | 898.33 | 170.4 | 178.03 | 0.74499 | 0.9095 | 2.2076 | 2.4273 | 562.02 | 0.14416 | Liquid | 99.604 | 89.818 | 0.00050225 | 1.9907
280 | 6.9 | 898.72 | 170.31 | 177.99 | 0.74466 | 0.90945 | 2.2048 | 2.4243 | 562.77 | 0.14515 | Liquid | 99.685 | 89.903 | 0.00050308 | 1.9885
280 | 6.95 | 899.1 | 170.23 | 177.96 | 0.74433 | 0.9094 | 2.202 | 2.4214 | 563.52 | 0.14614 | Liquid | 99.765 | 89.989 | 0.0005039 | 1.9863
280 | 7 | 899.48 | 170.14 | 177.92 | 0.744 | 0.90936 | 2.1993 | 2.4185 | 564.27 | 0.14713 | Liquid | 99.845 | 90.074 | 0.00050472 | 1.9841
280 | 7.05 | 899.86 | 170.05 | 177.88 | 0.74367 | 0.90931 | 2.1966 | 2.4157 | 565.01 | 0.14812 | Liquid | 99.925 | 90.159 | 0.00050553 | 1.9819
280 | 7.1 | 900.24 | 169.96 | 177.85 | 0.74334 | 0.90927 | 2.1939 | 2.4128 | 565.75 | 0.1491 | Liquid | 100.01 | 90.244 | 0.00050635 | 1.9798
280 | 7.15 | 900.61 | 169.87 | 177.81 | 0.74302 | 0.90922 | 2.1912 | 2.41 | 566.49 | 0.15009 | Liquid | 100.08 | 90.328 | 0.00050715 | 1.9776
280 | 7.2 | 900.99 | 169.78 | 177.77 | 0.74269 | 0.90918 | 2.1886 | 2.4072 | 567.22 | 0.15108 | Liquid | 100.16 | 90.412 | 0.00050796 | 1.9755
280 | 7.25 | 901.36 | 169.7 | 177.74 | 0.74237 | 0.90913 | 2.186 | 2.4045 | 567.96 | 0.15206 | Liquid | 100.24 | 90.496 | 0.00050876 | 1.9734
280 | 7.3 | 901.73 | 169.61 | 177.7 | 0.74204 | 0.90909 | 2.1834 | 2.4017 | 568.69 | 0.15305 | Liquid | 100.32 | 90.58 | 0.00050956 | 1.9714
280 | 7.35 | 902.1 | 169.52 | 177.67 | 0.74172 | 0.90905 | 2.1808 | 2.399 | 569.42 | 0.15403 | Liquid | 100.4 | 90.664 | 0.00051035 | 1.9693
280 | 7.4 | 902.47 | 169.44 | 177.64 | 0.7414 | 0.90901 | 2.1782 | 2.3963 | 570.14 | 0.15502 | Liquid | 100.48 | 90.747 | 0.00051114 | 1.9673
280 | 7.45 | 902.84 | 169.35 | 177.6 | 0.74108 | 0.90896 | 2.1757 | 2.3936 | 570.86 | 0.156 | Liquid | 100.56 | 90.83 | 0.00051192 | 1.9652
280 | 7.5 | 903.21 | 169.26 | 177.57 | 0.74076 | 0.90892 | 2.1732 | 2.3909 | 571.59 | 0.15699 | Liquid | 100.64 | 90.913 | 0.00051271 | 1.9632
280 | 7.55 | 903.57 | 169.18 | 177.53 | 0.74044 | 0.90888 | 2.1707 | 2.3883 | 572.3 | 0.15797 | Liquid | 100.71 | 90.996 | 0.00051349 | 1.9612
280 | 7.6 | 903.94 | 169.09 | 177.5 | 0.74013 | 0.90884 | 2.1682 | 2.3857 | 573.02 | 0.15895 | Liquid | 100.79 | 91.078 | 0.00051426 | 1.9593
280 | 7.65 | 904.3 | 169.01 | 177.47 | 0.73981 | 0.90881 | 2.1658 | 2.3831 | 573.73 | 0.15993 | Liquid | 100.87 | 91.161 | 0.00051504 | 1.9573
280 | 7.7 | 904.66 | 168.92 | 177.43 | 0.7395 | 0.90877 | 2.1633 | 2.3805 | 574.44 | 0.16091 | Liquid | 100.95 | 91.243 | 0.00051581 | 1.9554
280 | 7.75 | 905.02 | 168.84 | 177.4 | 0.73918 | 0.90873 | 2.1609 | 2.3779 | 575.15 | 0.16189 | Liquid | 101.02 | 91.325 | 0.00051657 | 1.9534
280 | 7.8 | 905.38 | 168.75 | 177.37 | 0.73887 | 0.90869 | 2.1585 | 2.3754 | 575.86 | 0.16287 | Liquid | 101.1 | 91.406 | 0.00051734 | 1.9515
280 | 7.85 | 905.74 | 168.67 | 177.34 | 0.73856 | 0.90866 | 2.1561 | 2.3729 | 576.57 | 0.16385 | Liquid | 101.18 | 91.488 | 0.0005181 | 1.9496
280 | 7.9 | 906.09 | 168.59 | 177.31 | 0.73825 | 0.90862 | 2.1538 | 2.3704 | 577.27 | 0.16483 | Liquid | 101.25 | 91.569 | 0.00051885 | 1.9477
280 | 7.95 | 906.45 | 168.5 | 177.27 | 0.73794 | 0.90859 | 2.1514 | 2.3679 | 577.97 | 0.16581 | Liquid | 101.33 | 91.65 | 0.00051961 | 1.9459
280 | 8 | 906.8 | 168.42 | 177.24 | 0.73763 | 0.90855 | 2.1491 | 2.3654 | 578.67 | 0.16679 | Liquid | 101.41 | 91.731 | 0.00052036 | 1.944
280 | 8.05 | 907.15 | 168.34 | 177.21 | 0.73732 | 0.90852 | 2.1468 | 2.363 | 579.36 | 0.16777 | Liquid | 101.48 | 91.812 | 0.00052111 | 1.9422
280 | 8.1 | 907.5 | 168.26 | 177.18 | 0.73701 | 0.90848 | 2.1445 | 2.3605 | 580.06 | 0.16874 | Liquid | 101.56 | 91.892 | 0.00052185 | 1.9404
280 | 8.15 | 907.86 | 168.17 | 177.15 | 0.73671 | 0.90845 | 2.1422 | 2.3581 | 580.75 | 0.16972 | Liquid | 101.64 | 91.973 | 0.00052259 | 1.9386
280 | 8.2 | 908.2 | 168.09 | 177.12 | 0.7364 | 0.90842 | 2.14 | 2.3557 | 581.44 | 0.17069 | Liquid | 101.71 | 92.053 | 0.00052333 | 1.9368
280 | 8.25 | 908.55 | 168.01 | 177.09 | 0.7361 | 0.90839 | 2.1377 | 2.3534 | 582.12 | 0.17167 | Liquid | 101.79 | 92.133 | 0.00052407 | 1.935
280 | 8.3 | 908.9 | 167.93 | 177.06 | 0.7358 | 0.90835 | 2.1355 | 2.351 | 582.81 | 0.17264 | Liquid | 101.86 | 92.213 | 0.0005248 | 1.9332
280 | 8.35 | 909.24 | 167.85 | 177.03 | 0.73549 | 0.90832 | 2.1333 | 2.3486 | 583.49 | 0.17362 | Liquid | 101.94 | 92.292 | 0.00052553 | 1.9315
280 | 8.4 | 909.59 | 167.77 | 177 | 0.73519 | 0.90829 | 2.1311 | 2.3463 | 584.17 | 0.17459 | Liquid | 102.01 | 92.372 | 0.00052626 | 1.9297
280 | 8.45 | 909.93 | 167.68 | 176.97 | 0.73489 | 0.90826 | 2.129 | 2.344 | 584.85 | 0.17556 | Liquid | 102.09 | 92.451 | 0.00052698 | 1.928
280 | 8.5 | 910.27 | 167.6 | 176.94 | 0.73459 | 0.90823 | 2.1268 | 2.3417 | 585.53 | 0.17654 | Liquid | 102.16 | 92.53 | 0.0005277 | 1.9263
280 | 8.55 | 910.61 | 167.52 | 176.91 | 0.73429 | 0.9082 | 2.1247 | 2.3394 | 586.2 | 0.17751 | Liquid | 102.24 | 92.609 | 0.00052842 | 1.9246
280 | 8.6 | 910.95 | 167.44 | 176.88 | 0.73399 | 0.90817 | 2.1226 | 2.3372 | 586.87 | 0.17848 | Liquid | 102.31 | 92.687 | 0.00052914 | 1.9229
280 | 8.65 | 911.29 | 167.36 | 176.86 | 0.7337 | 0.90815 | 2.1204 | 2.3349 | 587.55 | 0.17945 | Liquid | 102.38 | 92.766 | 0.00052985 | 1.9212
280 | 8.7 | 911.63 | 167.29 | 176.83 | 0.7334 | 0.90812 | 2.1184 | 2.3327 | 588.21 | 0.18042 | Liquid | 102.46 | 92.844 | 0.00053056 | 1.9196
280 | 8.75 | 911.97 | 167.21 | 176.8 | 0.7331 | 0.90809 | 2.1163 | 2.3305 | 588.88 | 0.18139 | Liquid | 102.53 | 92.922 | 0.00053127 | 1.9179
280 | 8.8 | 912.3 | 167.13 | 176.77 | 0.73281 | 0.90806 | 2.1142 | 2.3283 | 589.55 | 0.18236 | Liquid | 102.61 | 93 | 0.00053197 | 1.9163
280 | 8.85 | 912.64 | 167.05 | 176.75 | 0.73252 | 0.90804 | 2.1122 | 2.3261 | 590.21 | 0.18333 | Liquid | 102.68 | 93.078 | 0.00053267 | 1.9146
280 | 8.9 | 912.97 | 166.97 | 176.72 | 0.73222 | 0.90801 | 2.1101 | 2.3239 | 590.87 | 0.1843 | Liquid | 102.75 | 93.156 | 0.00053337 | 1.913
280 | 8.95 | 913.3 | 166.89 | 176.69 | 0.73193 | 0.90798 | 2.1081 | 2.3217 | 591.53 | 0.18527 | Liquid | 102.83 | 93.233 | 0.00053407 | 1.9114
280 | 9 | 913.63 | 166.81 | 176.66 | 0.73164 | 0.90796 | 2.1061 | 2.3196 | 592.19 | 0.18623 | Liquid | 102.9 | 93.311 | 0.00053476 | 1.9098
280 | 9.05 | 913.96 | 166.74 | 176.64 | 0.73135 | 0.90793 | 2.1041 | 2.3175 | 592.84 | 0.1872 | Liquid | 102.97 | 93.388 | 0.00053546 | 1.9083
280 | 9.1 | 914.29 | 166.66 | 176.61 | 0.73106 | 0.90791 | 2.1021 | 2.3154 | 593.5 | 0.18817 | Liquid | 103.05 | 93.465 | 0.00053615 | 1.9067
280 | 9.15 | 914.62 | 166.58 | 176.58 | 0.73077 | 0.90789 | 2.1002 | 2.3133 | 594.15 | 0.18913 | Liquid | 103.12 | 93.542 | 0.00053683 | 1.9051
280 | 9.2 | 914.95 | 166.5 | 176.56 | 0.73048 | 0.90786 | 2.0982 | 2.3112 | 594.8 | 0.1901 | Liquid | 103.19 | 93.618 | 0.00053752 | 1.9036
280 | 9.25 | 915.27 | 166.43 | 176.53 | 0.73019 | 0.90784 | 2.0963 | 2.3091 | 595.45 | 0.19106 | Liquid | 103.26 | 93.695 | 0.0005382 | 1.902
280 | 9.3 | 915.6 | 166.35 | 176.51 | 0.72991 | 0.90782 | 2.0944 | 2.307 | 596.09 | 0.19203 | Liquid | 103.34 | 93.771 | 0.00053888 | 1.9005
280 | 9.35 | 915.92 | 166.27 | 176.48 | 0.72962 | 0.90779 | 2.0924 | 2.305 | 596.74 | 0.19299 | Liquid | 103.41 | 93.847 | 0.00053956 | 1.899
280 | 9.4 | 916.25 | 166.2 | 176.46 | 0.72933 | 0.90777 | 2.0906 | 2.3029 | 597.38 | 0.19396 | Liquid | 103.48 | 93.923 | 0.00054023 | 1.8975
280 | 9.45 | 916.57 | 166.12 | 176.43 | 0.72905 | 0.90775 | 2.0887 | 2.3009 | 598.02 | 0.19492 | Liquid | 103.55 | 93.999 | 0.0005409 | 1.896
280 | 9.5 | 916.89 | 166.04 | 176.41 | 0.72877 | 0.90773 | 2.0868 | 2.2989 | 598.66 | 0.19588 | Liquid | 103.62 | 94.075 | 0.00054157 | 1.8945
280 | 9.55 | 917.21 | 165.97 | 176.38 | 0.72848 | 0.90771 | 2.0849 | 2.2969 | 599.3 | 0.19684 | Liquid | 103.69 | 94.15 | 0.00054224 | 1.893
280 | 9.6 | 917.53 | 165.89 | 176.36 | 0.7282 | 0.90769 | 2.0831 | 2.2949 | 599.93 | 0.19781 | Liquid | 103.77 | 94.226 | 0.00054291 | 1.8916
280 | 9.65 | 917.85 | 165.82 | 176.33 | 0.72792 | 0.90767 | 2.0813 | 2.293 | 600.57 | 0.19877 | Liquid | 103.84 | 94.301 | 0.00054357 | 1.8901
280 | 9.7 | 918.17 | 165.74 | 176.31 | 0.72764 | 0.90765 | 2.0794 | 2.291 | 601.2 | 0.19973 | Liquid | 103.91 | 94.376 | 0.00054423 | 1.8887
280 | 9.75 | 918.48 | 165.67 | 176.28 | 0.72736 | 0.90763 | 2.0776 | 2.2891 | 601.83 | 0.20069 | Liquid | 103.98 | 94.451 | 0.00054489 | 1.8872
280 | 9.8 | 918.8 | 165.59 | 176.26 | 0.72708 | 0.90761 | 2.0758 | 2.2871 | 602.46 | 0.20165 | Liquid | 104.05 | 94.526 | 0.00054554 | 1.8858
280 | 9.85 | 919.11 | 165.52 | 176.24 | 0.7268 | 0.90759 | 2.074 | 2.2852 | 603.09 | 0.20261 | Liquid | 104.12 | 94.6 | 0.0005462 | 1.8844
280 | 9.9 | 919.43 | 165.45 | 176.21 | 0.72652 | 0.90757 | 2.0723 | 2.2833 | 603.71 | 0.20357 | Liquid | 104.19 | 94.675 | 0.00054685 | 1.883
280 | 9.95 | 919.74 | 165.37 | 176.19 | 0.72624 | 0.90756 | 2.0705 | 2.2814 | 604.34 | 0.20452 | Liquid | 104.26 | 94.749 | 0.0005475 | 1.8816
280 | 10 | 920.05 | 165.3 | 176.17 | 0.72597 | 0.90754 | 2.0687 | 2.2795 | 604.96 | 0.20548 | Liquid | 104.33 | 94.823 | 0.00054815 | 1.8802
280 | 10.05 | 920.36 | 165.22 | 176.14 | 0.72569 | 0.90752 | 2.067 | 2.2776 | 605.58 | 0.20644 | Liquid | 104.4 | 94.897 | 0.00054879 | 1.8788
280 | 10.1 | 920.67 | 165.15 | 176.12 | 0.72542 | 0.9075 | 2.0653 | 2.2758 | 606.2 | 0.2074 | Liquid | 104.47 | 94.971 | 0.00054943 | 1.8775
280 | 10.15 | 920.98 | 165.08 | 176.1 | 0.72514 | 0.90749 | 2.0635 | 2.2739 | 606.82 | 0.20835 | Liquid | 104.54 | 95.045 | 0.00055008 | 1.8761
280 | 10.2 | 921.29 | 165 | 176.08 | 0.72487 | 0.90747 | 2.0618 | 2.2721 | 607.44 | 0.20931 | Liquid | 104.61 | 95.119 | 0.00055071 | 1.8748
280 | 10.25 | 921.6 | 164.93 | 176.05 | 0.7246 | 0.90746 | 2.0601 | 2.2702 | 608.05 | 0.21027 | Liquid | 104.68 | 95.192 | 0.00055135 | 1.8734
280 | 10.3 | 921.9 | 164.86 | 176.03 | 0.72432 | 0.90744 | 2.0584 | 2.2684 | 608.66 | 0.21122 | Liquid | 104.75 | 95.266 | 0.00055198 | 1.8721
280 | 10.35 | 922.21 | 164.79 | 176.01 | 0.72405 | 0.90742 | 2.0568 | 2.2666 | 609.28 | 0.21218 | Liquid | 104.82 | 95.339 | 0.00055262 | 1.8708
280 | 10.4 | 922.51 | 164.71 | 175.99 | 0.72378 | 0.90741 | 2.0551 | 2.2648 | 609.89 | 0.21313 | Liquid | 104.89 | 95.412 | 0.00055325 | 1.8694
280 | 10.45 | 922.82 | 164.64 | 175.97 | 0.72351 | 0.9074 | 2.0534 | 2.263 | 610.49 | 0.21409 | Liquid | 104.96 | 95.485 | 0.00055388 | 1.8681
280 | 10.5 | 923.12 | 164.57 | 175.95 | 0.72324 | 0.90738 | 2.0518 | 2.2612 | 611.1 | 0.21504 | Liquid | 105.03 | 95.558 | 0.0005545 | 1.8668
280 | 10.55 | 923.42 | 164.5 | 175.92 | 0.72297 | 0.90737 | 2.0502 | 2.2595 | 611.71 | 0.21599 | Liquid | 105.09 | 95.63 | 0.00055513 | 1.8655
280 | 10.6 | 923.73 | 164.43 | 175.9 | 0.7227 | 0.90735 | 2.0485 | 2.2577 | 612.31 | 0.21695 | Liquid | 105.16 | 95.703 | 0.00055575 | 1.8642
280 | 10.65 | 924.03 | 164.36 | 175.88 | 0.72243 | 0.90734 | 2.0469 | 2.2559 | 612.91 | 0.2179 | Liquid | 105.23 | 95.775 | 0.00055637 | 1.863
280 | 10.7 | 924.33 | 164.29 | 175.86 | 0.72217 | 0.90733 | 2.0453 | 2.2542 | 613.51 | 0.21885 | Liquid | 105.3 | 95.848 | 0.00055699 | 1.8617
280 | 10.75 | 924.62 | 164.21 | 175.84 | 0.7219 | 0.90731 | 2.0437 | 2.2525 | 614.11 | 0.2198 | Liquid | 105.37 | 95.92 | 0.0005576 | 1.8604
280 | 10.8 | 924.92 | 164.14 | 175.82 | 0.72164 | 0.9073 | 2.0421 | 2.2508 | 614.71 | 0.22075 | Liquid | 105.44 | 95.992 | 0.00055822 | 1.8592
280 | 10.85 | 925.22 | 164.07 | 175.8 | 0.72137 | 0.90729 | 2.0405 | 2.2491 | 615.31 | 0.2217 | Liquid | 105.5 | 96.064 | 0.00055883 | 1.8579
280 | 10.9 | 925.52 | 164 | 175.78 | 0.72111 | 0.90728 | 2.039 | 2.2473 | 615.91 | 0.22265 | Liquid | 105.57 | 96.136 | 0.00055944 | 1.8567
280 | 10.95 | 925.81 | 163.93 | 175.76 | 0.72084 | 0.90727 | 2.0374 | 2.2457 | 616.5 | 0.2236 | Liquid | 105.64 | 96.207 | 0.00056005 | 1.8555
280 | 11 | 926.11 | 163.86 | 175.74 | 0.72058 | 0.90725 | 2.0359 | 2.244 | 617.09 | 0.22455 | Liquid | 105.71 | 96.279 | 0.00056066 | 1.8543
280 | 11.05 | 926.4 | 163.79 | 175.72 | 0.72031 | 0.90724 | 2.0343 | 2.2423 | 617.68 | 0.2255 | Liquid | 105.78 | 96.35 | 0.00056126 | 1.853
280 | 11.1 | 926.7 | 163.72 | 175.7 | 0.72005 | 0.90723 | 2.0328 | 2.2406 | 618.27 | 0.22645 | Liquid | 105.84 | 96.421 | 0.00056187 | 1.8518
280 | 11.15 | 926.99 | 163.65 | 175.68 | 0.71979 | 0.90722 | 2.0313 | 2.239 | 618.86 | 0.2274 | Liquid | 105.91 | 96.493 | 0.00056247 | 1.8506
280 | 11.2 | 927.28 | 163.59 | 175.66 | 0.71953 | 0.90721 | 2.0297 | 2.2373 | 619.45 | 0.22835 | Liquid | 105.98 | 96.564 | 0.00056307 | 1.8494
280 | 11.25 | 927.57 | 163.52 | 175.64 | 0.71927 | 0.9072 | 2.0282 | 2.2357 | 620.03 | 0.22929 | Liquid | 106.04 | 96.634 | 0.00056367 | 1.8483
280 | 11.3 | 927.86 | 163.45 | 175.63 | 0.71901 | 0.90719 | 2.0267 | 2.2341 | 620.62 | 0.23024 | Liquid | 106.11 | 96.705 | 0.00056426 | 1.8471
280 | 11.35 | 928.15 | 163.38 | 175.61 | 0.71875 | 0.90718 | 2.0253 | 2.2325 | 621.2 | 0.23119 | Liquid | 106.18 | 96.776 | 0.00056486 | 1.8459
280 | 11.4 | 928.44 | 163.31 | 175.59 | 0.71849 | 0.90717 | 2.0238 | 2.2309 | 621.78 | 0.23213 | Liquid | 106.24 | 96.846 | 0.00056545 | 1.8447
280 | 11.45 | 928.73 | 163.24 | 175.57 | 0.71823 | 0.90716 | 2.0223 | 2.2293 | 622.36 | 0.23308 | Liquid | 106.31 | 96.917 | 0.00056604 | 1.8436
280 | 11.5 | 929.02 | 163.17 | 175.55 | 0.71798 | 0.90716 | 2.0208 | 2.2277 | 622.94 | 0.23402 | Liquid | 106.38 | 96.987 | 0.00056663 | 1.8424
280 | 11.55 | 929.3 | 163.1 | 175.53 | 0.71772 | 0.90715 | 2.0194 | 2.2261 | 623.52 | 0.23497 | Liquid | 106.44 | 97.057 | 0.00056721 | 1.8413
280 | 11.6 | 929.59 | 163.04 | 175.52 | 0.71746 | 0.90714 | 2.0179 | 2.2245 | 624.1 | 0.23591 | Liquid | 106.51 | 97.127 | 0.0005678 | 1.8402
280 | 11.65 | 929.87 | 162.97 | 175.5 | 0.71721 | 0.90713 | 2.0165 | 2.2229 | 624.67 | 0.23686 | Liquid | 106.58 | 97.197 | 0.00056838 | 1.839
280 | 11.7 | 930.16 | 162.9 | 175.48 | 0.71695 | 0.90712 | 2.0151 | 2.2214 | 625.24 | 0.2378 | Liquid | 106.64 | 97.267 | 0.00056897 | 1.8379
280 | 11.75 | 930.44 | 162.83 | 175.46 | 0.7167 | 0.90712 | 2.0136 | 2.2198 | 625.82 | 0.23875 | Liquid | 106.71 | 97.337 | 0.00056955 | 1.8368
280 | 11.8 | 930.72 | 162.77 | 175.45 | 0.71644 | 0.90711 | 2.0122 | 2.2183 | 626.39 | 0.23969 | Liquid | 106.77 | 97.406 | 0.00057012 | 1.8357
280 | 11.85 | 931.01 | 162.7 | 175.43 | 0.71619 | 0.9071 | 2.0108 | 2.2168 | 626.96 | 0.24063 | Liquid | 106.84 | 97.476 | 0.0005707 | 1.8346
280 | 11.9 | 931.29 | 162.63 | 175.41 | 0.71594 | 0.9071 | 2.0094 | 2.2152 | 627.53 | 0.24157 | Liquid | 106.91 | 97.545 | 0.00057128 | 1.8335
280 | 11.95 | 931.57 | 162.57 | 175.39 | 0.71568 | 0.90709 | 2.008 | 2.2137 | 628.09 | 0.24252 | Liquid | 106.97 | 97.615 | 0.00057185 | 1.8324
280 | 12 | 931.85 | 162.5 | 175.38 | 0.71543 | 0.90708 | 2.0066 | 2.2122 | 628.66 | 0.24346 | Liquid | 107.04 | 97.684 | 0.00057242 | 1.8313
Temperature | Pressure | Density | Int. Energy | Enthalpy | Entropy | Cv | Cp | Cp/Cv | Sound Speed | Comp. Factor | Phase | Therm. Cond. | Viscosity | Therm. Diff. | Prandtl
(K) | (MPa) | (kg/m^3) | (kJ/kg) | (kJ/kg) | (kJ/kg-K) | (kJ/kg-K) | (kJ/kg-K) |  | (m/s) |  |  | (mW/m-K) | (uPa-s) | (cm^2/s)
285 | 0.1 | 1.869 | 403.53 | 457.04 | 2.3857 | 0.67632 | 0.8703 | 1.2868 | 261.57 | 0.99378 | Gas | 16.34 | 14.211 | 0.10045 | 0.75692
285 | 0.15 | 2.8124 | 403.17 | 456.51 | 2.3079 | 0.6775 | 0.87409 | 1.2902 | 261.08 | 0.99065 | Gas | 16.361 | 14.227 | 0.066554 | 0.76011
285 | 0.2 | 3.7618 | 402.81 | 455.98 | 2.2522 | 0.67871 | 0.87796 | 1.2936 | 260.59 | 0.9875 | Gas | 16.382 | 14.244 | 0.049603 | 0.76336
285 | 0.25 | 4.7173 | 402.45 | 455.44 | 2.2088 | 0.67993 | 0.88191 | 1.2971 | 260.1 | 0.98434 | Gas | 16.404 | 14.261 | 0.039431 | 0.76666
285 | 0.3 | 5.6791 | 402.08 | 454.9 | 2.1731 | 0.68118 | 0.88594 | 1.3006 | 259.6 | 0.98117 | Gas | 16.427 | 14.277 | 0.032649 | 0.77001
285 | 0.35 | 6.6472 | 401.71 | 454.36 | 2.1426 | 0.68245 | 0.89006 | 1.3042 | 259.1 | 0.97798 | Gas | 16.45 | 14.294 | 0.027804 | 0.77342
285 | 0.4 | 7.6218 | 401.34 | 453.82 | 2.1161 | 0.68375 | 0.89426 | 1.3079 | 258.6 | 0.97477 | Gas | 16.473 | 14.311 | 0.024169 | 0.77689
285 | 0.45 | 8.603 | 400.96 | 453.27 | 2.0925 | 0.68507 | 0.89854 | 1.3116 | 258.1 | 0.97155 | Gas | 16.498 | 14.329 | 0.021342 | 0.78042
285 | 0.5 | 9.5908 | 400.59 | 452.72 | 2.0713 | 0.68641 | 0.90292 | 1.3154 | 257.59 | 0.96831 | Gas | 16.522 | 14.346 | 0.019079 | 0.784
285 | 0.55 | 10.585 | 400.21 | 452.17 | 2.0519 | 0.68778 | 0.90739 | 1.3193 | 257.08 | 0.96506 | Gas | 16.547 | 14.364 | 0.017228 | 0.78765
285 | 0.6 | 11.587 | 399.83 | 451.61 | 2.0341 | 0.68917 | 0.91196 | 1.3233 | 256.57 | 0.96179 | Gas | 16.573 | 14.381 | 0.015684 | 0.79136
285 | 0.65 | 12.596 | 399.44 | 451.05 | 2.0177 | 0.69059 | 0.91662 | 1.3273 | 256.05 | 0.9585 | Gas | 16.599 | 14.399 | 0.014377 | 0.79514
285 | 0.7 | 13.612 | 399.05 | 450.48 | 2.0023 | 0.69204 | 0.92139 | 1.3314 | 255.54 | 0.95519 | Gas | 16.626 | 14.417 | 0.013257 | 0.79898
285 | 0.75 | 14.635 | 398.66 | 449.91 | 1.9879 | 0.69351 | 0.92626 | 1.3356 | 255.02 | 0.95187 | Gas | 16.654 | 14.436 | 0.012286 | 0.8029
285 | 0.8 | 15.665 | 398.27 | 449.34 | 1.9743 | 0.69501 | 0.93123 | 1.3399 | 254.49 | 0.94853 | Gas | 16.682 | 14.454 | 0.011435 | 0.80688
285 | 0.85 | 16.704 | 397.87 | 448.76 | 1.9614 | 0.69654 | 0.93632 | 1.3442 | 253.97 | 0.94517 | Gas | 16.71 | 14.473 | 0.010685 | 0.81094
285 | 0.9 | 17.75 | 397.48 | 448.18 | 1.9492 | 0.6981 | 0.94152 | 1.3487 | 253.44 | 0.94179 | Gas | 16.74 | 14.492 | 0.010017 | 0.81508
285 | 0.95 | 18.803 | 397.07 | 447.6 | 1.9375 | 0.69969 | 0.94684 | 1.3532 | 252.9 | 0.9384 | Gas | 16.77 | 14.511 | 0.0094191 | 0.81929
285 | 1 | 19.865 | 396.67 | 447.01 | 1.9264 | 0.7013 | 0.95229 | 1.3579 | 252.37 | 0.93498 | Gas | 16.8 | 14.53 | 0.0088809 | 0.82359
285 | 1.05 | 20.935 | 396.26 | 446.41 | 1.9157 | 0.70295 | 0.95785 | 1.3626 | 251.83 | 0.93155 | Gas | 16.832 | 14.549 | 0.0083935 | 0.82796
285 | 1.1 | 22.014 | 395.85 | 445.82 | 1.9054 | 0.70463 | 0.96355 | 1.3675 | 251.28 | 0.9281 | Gas | 16.864 | 14.569 | 0.0079502 | 0.83243
285 | 1.15 | 23.101 | 395.43 | 445.21 | 1.8955 | 0.70634 | 0.96938 | 1.3724 | 250.74 | 0.92462 | Gas | 16.896 | 14.589 | 0.0075451 | 0.83698
285 | 1.2 | 24.197 | 395.01 | 444.61 | 1.886 | 0.70808 | 0.97535 | 1.3775 | 250.19 | 0.92112 | Gas | 16.93 | 14.609 | 0.0071734 | 0.84162
285 | 1.25 | 25.302 | 394.59 | 444 | 1.8767 | 0.70985 | 0.98146 | 1.3826 | 249.63 | 0.91761 | Gas | 16.964 | 14.629 | 0.0068313 | 0.84636
285 | 1.3 | 26.416 | 394.17 | 443.38 | 1.8678 | 0.71166 | 0.98772 | 1.3879 | 249.08 | 0.91407 | Gas | 16.999 | 14.649 | 0.0065151 | 0.8512
285 | 1.35 | 27.539 | 393.74 | 442.76 | 1.8591 | 0.71351 | 0.99413 | 1.3933 | 248.51 | 0.91051 | Gas | 17.035 | 14.67 | 0.0062221 | 0.85613
285 | 1.4 | 28.672 | 393.3 | 442.13 | 1.8507 | 0.71539 | 1.0007 | 1.3988 | 247.95 | 0.90692 | Gas | 17.071 | 14.691 | 0.0059497 | 0.86118
285 | 1.45 | 29.815 | 392.87 | 441.5 | 1.8425 | 0.7173 | 1.0074 | 1.4045 | 247.38 | 0.90332 | Gas | 17.108 | 14.712 | 0.0056959 | 0.86633
285 | 1.5 | 30.967 | 392.43 | 440.87 | 1.8344 | 0.71925 | 1.0143 | 1.4103 | 246.81 | 0.89969 | Gas | 17.147 | 14.733 | 0.0054587 | 0.87159
285 | 1.55 | 32.13 | 391.98 | 440.23 | 1.8266 | 0.72124 | 1.0214 | 1.4162 | 246.23 | 0.89603 | Gas | 17.186 | 14.755 | 0.0052366 | 0.87696
285 | 1.6 | 33.303 | 391.54 | 439.58 | 1.819 | 0.72327 | 1.0287 | 1.4223 | 245.65 | 0.89235 | Gas | 17.226 | 14.777 | 0.0050281 | 0.88246
285 | 1.65 | 34.487 | 391.08 | 438.93 | 1.8115 | 0.72534 | 1.0362 | 1.4285 | 245.06 | 0.88865 | Gas | 17.267 | 14.799 | 0.004832 | 0.88808
285 | 1.7 | 35.682 | 390.63 | 438.27 | 1.8042 | 0.72745 | 1.0438 | 1.4349 | 244.47 | 0.88492 | Gas | 17.308 | 14.821 | 0.0046472 | 0.89383
285 | 1.75 | 36.888 | 390.17 | 437.61 | 1.7971 | 0.72961 | 1.0517 | 1.4414 | 243.88 | 0.88116 | Gas | 17.351 | 14.844 | 0.0044727 | 0.89971
285 | 1.8 | 38.105 | 389.7 | 436.94 | 1.79 | 0.7318 | 1.0597 | 1.4481 | 243.28 | 0.87738 | Gas | 17.395 | 14.867 | 0.0043077 | 0.90573
285 | 1.85 | 39.335 | 389.23 | 436.26 | 1.7831 | 0.73404 | 1.068 | 1.455 | 242.67 | 0.87357 | Gas | 17.44 | 14.89 | 0.0041513 | 0.9119
285 | 1.9 | 40.576 | 388.76 | 435.58 | 1.7764 | 0.73632 | 1.0766 | 1.4621 | 242.06 | 0.86973 | Gas | 17.486 | 14.914 | 0.0040029 | 0.91821
285 | 1.95 | 41.83 | 388.28 | 434.89 | 1.7697 | 0.73866 | 1.0853 | 1.4693 | 241.45 | 0.86586 | Gas | 17.533 | 14.938 | 0.0038619 | 0.92468
285 | 2 | 43.097 | 387.79 | 434.2 | 1.7631 | 0.74104 | 1.0944 | 1.4768 | 240.83 | 0.86196 | Gas | 17.581 | 14.962 | 0.0037278 | 0.93131
285 | 2.05 | 44.377 | 387.3 | 433.5 | 1.7566 | 0.74346 | 1.1036 | 1.4845 | 240.2 | 0.85803 | Gas | 17.631 | 14.986 | 0.0035999 | 0.93811
285 | 2.1 | 45.67 | 386.81 | 432.79 | 1.7503 | 0.74594 | 1.1132 | 1.4923 | 239.57 | 0.85406 | Gas | 17.682 | 15.011 | 0.0034779 | 0.94508
285 | 2.15 | 46.977 | 386.31 | 432.07 | 1.744 | 0.74847 | 1.123 | 1.5005 | 238.93 | 0.85007 | Gas | 17.734 | 15.037 | 0.0033614 | 0.95223
285 | 2.2 | 48.298 | 385.8 | 431.35 | 1.7378 | 0.75106 | 1.1332 | 1.5088 | 238.29 | 0.84604 | Gas | 17.787 | 15.062 | 0.0032499 | 0.95958
285 | 2.25 | 49.634 | 385.29 | 430.62 | 1.7316 | 0.7537 | 1.1437 | 1.5174 | 237.64 | 0.84198 | Gas | 17.842 | 15.088 | 0.0031432 | 0.96712
285 | 2.3 | 50.985 | 384.77 | 429.89 | 1.7255 | 0.75639 | 1.1544 | 1.5263 | 236.98 | 0.83788 | Gas | 17.898 | 15.114 | 0.0030408 | 0.97487
285 | 2.35 | 52.352 | 384.25 | 429.14 | 1.7195 | 0.75915 | 1.1656 | 1.5354 | 236.32 | 0.83375 | Gas | 17.956 | 15.141 | 0.0029427 | 0.98283
285 | 2.4 | 53.735 | 383.72 | 428.39 | 1.7136 | 0.76196 | 1.1771 | 1.5448 | 235.65 | 0.82958 | Gas | 18.016 | 15.168 | 0.0028483 | 0.99102
285 | 2.45 | 55.134 | 383.19 | 427.63 | 1.7077 | 0.76484 | 1.189 | 1.5545 | 234.98 | 0.82537 | Gas | 18.077 | 15.195 | 0.0027576 | 0.99945
285 | 2.5 | 56.55 | 382.65 | 426.85 | 1.7018 | 0.76778 | 1.2013 | 1.5646 | 234.3 | 0.82112 | Gas | 18.14 | 15.223 | 0.0026703 | 1.0081
285 | 2.55 | 57.984 | 382.1 | 426.08 | 1.696 | 0.77079 | 1.214 | 1.5749 | 233.61 | 0.81683 | Gas | 18.205 | 15.252 | 0.0025862 | 1.017
285 | 2.6 | 59.436 | 381.54 | 425.29 | 1.6903 | 0.77387 | 1.2271 | 1.5857 | 232.91 | 0.8125 | Gas | 18.271 | 15.28 | 0.0025051 | 1.0263
285 | 2.65 | 60.907 | 380.98 | 424.49 | 1.6846 | 0.77702 | 1.2407 | 1.5968 | 232.21 | 0.80812 | Gas | 18.34 | 15.31 | 0.0024269 | 1.0357
285 | 2.7 | 62.398 | 380.41 | 423.68 | 1.6789 | 0.78024 | 1.2549 | 1.6083 | 231.49 | 0.8037 | Gas | 18.411 | 15.339 | 0.0023513 | 1.0455
285 | 2.75 | 63.909 | 379.83 | 422.86 | 1.6732 | 0.78354 | 1.2695 | 1.6202 | 230.77 | 0.79923 | Gas | 18.484 | 15.37 | 0.0022782 | 1.0556
285 | 2.8 | 65.441 | 379.25 | 422.03 | 1.6676 | 0.78692 | 1.2847 | 1.6326 | 230.04 | 0.79471 | Gas | 18.559 | 15.401 | 0.0022075 | 1.0661
285 | 2.85 | 66.994 | 378.65 | 421.19 | 1.662 | 0.79038 | 1.3005 | 1.6454 | 229.3 | 0.79015 | Gas | 18.637 | 15.432 | 0.0021391 | 1.0769
285 | 2.9 | 68.57 | 378.05 | 420.34 | 1.6564 | 0.79393 | 1.3169 | 1.6588 | 228.55 | 0.78553 | Gas | 18.718 | 15.464 | 0.0020728 | 1.088
285 | 2.95 | 70.17 | 377.44 | 419.48 | 1.6509 | 0.79756 | 1.334 | 1.6726 | 227.8 | 0.78086 | Gas | 18.801 | 15.496 | 0.0020085 | 1.0996
285 | 3 | 71.794 | 376.82 | 418.6 | 1.6453 | 0.80129 | 1.3518 | 1.6871 | 227.03 | 0.77613 | Gas | 18.887 | 15.53 | 0.001946 | 1.1115
285 | 3.05 | 73.444 | 376.19 | 417.71 | 1.6398 | 0.80511 | 1.3704 | 1.7021 | 226.25 | 0.77134 | Gas | 18.977 | 15.563 | 0.0018854 | 1.1239
285 | 3.1 | 75.12 | 375.55 | 416.81 | 1.6343 | 0.80904 | 1.3898 | 1.7178 | 225.46 | 0.76649 | Gas | 19.069 | 15.598 | 0.0018266 | 1.1368
285 | 3.15 | 76.823 | 374.89 | 415.9 | 1.6288 | 0.81307 | 1.4101 | 1.7342 | 224.66 | 0.76158 | Gas | 19.166 | 15.633 | 0.0017693 | 1.1502
285 | 3.2 | 78.556 | 374.23 | 414.97 | 1.6232 | 0.81721 | 1.4312 | 1.7514 | 223.85 | 0.75661 | Gas | 19.266 | 15.669 | 0.0017135 | 1.164
285 | 3.25 | 80.319 | 373.56 | 414.02 | 1.6177 | 0.82146 | 1.4534 | 1.7693 | 223.02 | 0.75156 | Gas | 19.37 | 15.706 | 0.0016592 | 1.1785
285 | 3.3 | 82.114 | 372.87 | 413.06 | 1.6122 | 0.82584 | 1.4767 | 1.7882 | 222.18 | 0.74644 | Gas | 19.478 | 15.743 | 0.0016063 | 1.1936
285 | 3.35 | 83.942 | 372.17 | 412.08 | 1.6066 | 0.83034 | 1.5012 | 1.8079 | 221.33 | 0.74125 | Gas | 19.592 | 15.782 | 0.0015547 | 1.2093
285 | 3.4 | 85.805 | 371.46 | 411.09 | 1.6011 | 0.83497 | 1.5269 | 1.8287 | 220.46 | 0.73598 | Gas | 19.71 | 15.821 | 0.0015044 | 1.2257
285 | 3.45 | 87.705 | 370.74 | 410.07 | 1.5955 | 0.83974 | 1.554 | 1.8506 | 219.58 | 0.73062 | Gas | 19.833 | 15.861 | 0.0014552 | 1.2428
285 | 3.5 | 89.644 | 370 | 409.04 | 1.5899 | 0.84466 | 1.5827 | 1.8737 | 218.69 | 0.72518 | Gas | 19.963 | 15.903 | 0.0014071 | 1.2608
285 | 3.55 | 91.624 | 369.24 | 407.99 | 1.5843 | 0.84974 | 1.6129 | 1.8982 | 217.77 | 0.71965 | Gas | 20.099 | 15.945 | 0.00136 | 1.2796
285 | 3.6 | 93.647 | 368.47 | 406.91 | 1.5786 | 0.85497 | 1.645 | 1.924 | 216.84 | 0.71401 | Gas | 20.241 | 15.989 | 0.001314 | 1.2994
285 | 3.65 | 95.717 | 367.68 | 405.81 | 1.5729 | 0.86039 | 1.6791 | 1.9515 | 215.89 | 0.70828 | Gas | 20.392 | 16.033 | 0.0012688 | 1.3202
285 | 3.7 | 97.835 | 366.87 | 404.69 | 1.5671 | 0.86599 | 1.7153 | 1.9807 | 214.92 | 0.70244 | Gas | 20.55 | 16.079 | 0.0012246 | 1.3421
285 | 3.75 | 100.01 | 366.04 | 403.54 | 1.5613 | 0.87178 | 1.754 | 2.0119 | 213.93 | 0.69647 | Gas | 20.718 | 16.127 | 0.0011811 | 1.3653
285 | 3.8 | 102.23 | 365.19 | 402.36 | 1.5555 | 0.87779 | 1.7953 | 2.0453 | 212.92 | 0.69039 | Gas | 20.895 | 16.176 | 0.0011385 | 1.3898
285 | 3.85 | 104.52 | 364.32 | 401.16 | 1.5495 | 0.88402 | 1.8397 | 2.0811 | 211.88 | 0.68417 | Gas | 21.084 | 16.226 | 0.0010965 | 1.4158
285 | 3.9 | 106.87 | 363.43 | 399.92 | 1.5435 | 0.89049 | 1.8875 | 2.1196 | 210.82 | 0.67781 | Gas | 21.285 | 16.278 | 0.0010552 | 1.4435
285 | 3.95 | 109.29 | 362.51 | 398.65 | 1.5374 | 0.89723 | 1.9392 | 2.1613 | 209.73 | 0.6713 | Gas | 21.5 | 16.332 | 0.0010145 | 1.4731
285 | 4 | 111.79 | 361.56 | 397.34 | 1.5313 | 0.90425 | 1.9952 | 2.2065 | 208.61 | 0.66462 | Gas | 21.73 | 16.388 | 0.00097428 | 1.5048
285 | 4.05 | 114.36 | 360.58 | 395.99 | 1.525 | 0.91157 | 2.0562 | 2.2557 | 207.46 | 0.65777 | Gas | 21.977 | 16.447 | 0.00093457 | 1.5388
285 | 4.1 | 117.03 | 359.56 | 394.6 | 1.5186 | 0.91923 | 2.1231 | 2.3096 | 206.27 | 0.65071 | Gas | 22.244 | 16.508 | 0.00089526 | 1.5756
285 | 4.15 | 119.79 | 358.51 | 393.16 | 1.512 | 0.92725 | 2.1967 | 2.369 | 205.04 | 0.64345 | Gas | 22.534 | 16.571 | 0.0008563 | 1.6154
285 | 4.182 | 121.62 | 357.82 | 392.21 | 1.5078 | 0.93259 | 2.2478 | 2.4103 | 204.24 | 0.63868 | Gas | 22.732 | 16.613 | 0.00083153 | 1.6428
285 | 4.182 | 840.92 | 188.14 | 193.11 | 0.80919 | 0.91875 | 2.6472 | 2.8813 | 468.86 | 0.092369 | Liquid | 88.8 | 77.955 | 0.00039891 | 2.3239
285 | 4.2 | 841.15 | 188.08 | 193.08 | 0.80899 | 0.91867 | 2.644 | 2.8781 | 469.29 | 0.092741 | Liquid | 88.84 | 78 | 0.00039945 | 2.3214
285 | 4.25 | 841.81 | 187.94 | 192.99 | 0.80847 | 0.91847 | 2.6353 | 2.8693 | 470.49 | 0.093773 | Liquid | 88.95 | 78.123 | 0.00040096 | 2.3146
285 | 4.3 | 842.45 | 187.79 | 192.9 | 0.80794 | 0.91828 | 2.6268 | 2.8606 | 471.67 | 0.094803 | Liquid | 89.059 | 78.246 | 0.00040245 | 2.3079
285 | 4.35 | 843.09 | 187.65 | 192.81 | 0.80743 | 0.91809 | 2.6184 | 2.852 | 472.85 | 0.095833 | Liquid | 89.168 | 78.368 | 0.00040392 | 2.3013
285 | 4.4 | 843.73 | 187.51 | 192.72 | 0.80691 | 0.9179 | 2.6102 | 2.8437 | 474.01 | 0.096861 | Liquid | 89.276 | 78.489 | 0.00040538 | 2.2948
285 | 4.45 | 844.36 | 187.36 | 192.63 | 0.8064 | 0.91771 | 2.6021 | 2.8354 | 475.17 | 0.097889 | Liquid | 89.384 | 78.609 | 0.00040683 | 2.2884
285 | 4.5 | 844.98 | 187.22 | 192.55 | 0.80589 | 0.91753 | 2.5942 | 2.8273 | 476.32 | 0.098916 | Liquid | 89.491 | 78.729 | 0.00040826 | 2.2822
285 | 4.55 | 845.6 | 187.08 | 192.46 | 0.80538 | 0.91735 | 2.5864 | 2.8194 | 477.46 | 0.099941 | Liquid | 89.598 | 78.848 | 0.00040968 | 2.276
285 | 4.6 | 846.22 | 186.94 | 192.38 | 0.80488 | 0.91718 | 2.5787 | 2.8116 | 478.59 | 0.10097 | Liquid | 89.704 | 78.966 | 0.00041108 | 2.27
285 | 4.65 | 846.83 | 186.81 | 192.3 | 0.80439 | 0.917 | 2.5712 | 2.8039 | 479.72 | 0.10199 | Liquid | 89.809 | 79.083 | 0.00041247 | 2.2641
285 | 4.7 | 847.44 | 186.67 | 192.21 | 0.80389 | 0.91683 | 2.5638 | 2.7963 | 480.84 | 0.10301 | Liquid | 89.915 | 79.2 | 0.00041385 | 2.2583
285 | 4.75 | 848.04 | 186.53 | 192.13 | 0.8034 | 0.91667 | 2.5565 | 2.7889 | 481.95 | 0.10403 | Liquid | 90.019 | 79.317 | 0.00041522 | 2.2525
285 | 4.8 | 848.64 | 186.4 | 192.05 | 0.80291 | 0.9165 | 2.5493 | 2.7816 | 483.05 | 0.10506 | Liquid | 90.124 | 79.432 | 0.00041657 | 2.2469
285 | 4.85 | 849.23 | 186.26 | 191.97 | 0.80242 | 0.91634 | 2.5423 | 2.7744 | 484.14 | 0.10608 | Liquid | 90.228 | 79.547 | 0.00041792 | 2.2413
285 | 4.9 | 849.82 | 186.13 | 191.9 | 0.80194 | 0.91618 | 2.5354 | 2.7673 | 485.23 | 0.10709 | Liquid | 90.331 | 79.661 | 0.00041925 | 2.2359
285 | 4.95 | 850.41 | 186 | 191.82 | 0.80146 | 0.91603 | 2.5285 | 2.7603 | 486.31 | 0.10811 | Liquid | 90.434 | 79.775 | 0.00042057 | 2.2305
285 | 5 | 850.99 | 185.86 | 191.74 | 0.80099 | 0.91588 | 2.5218 | 2.7535 | 487.38 | 0.10913 | Liquid | 90.536 | 79.888 | 0.00042187 | 2.2252
285 | 5.05 | 851.57 | 185.73 | 191.66 | 0.80051 | 0.91573 | 2.5152 | 2.7467 | 488.45 | 0.11015 | Liquid | 90.638 | 80 | 0.00042317 | 2.22
285 | 5.1 | 852.14 | 185.6 | 191.59 | 0.80004 | 0.91558 | 2.5087 | 2.7401 | 489.5 | 0.11116 | Liquid | 90.74 | 80.112 | 0.00042446 | 2.2149
285 | 5.15 | 852.71 | 185.47 | 191.51 | 0.79958 | 0.91543 | 2.5023 | 2.7335 | 490.56 | 0.11218 | Liquid | 90.841 | 80.224 | 0.00042573 | 2.2099
285 | 5.2 | 853.28 | 185.35 | 191.44 | 0.79911 | 0.91529 | 2.496 | 2.727 | 491.6 | 0.11319 | Liquid | 90.942 | 80.334 | 0.000427 | 2.2049
285 | 5.25 | 853.84 | 185.22 | 191.37 | 0.79865 | 0.91515 | 2.4898 | 2.7207 | 492.64 | 0.1142 | Liquid | 91.043 | 80.444 | 0.00042825 | 2.2
285 | 5.3 | 854.4 | 185.09 | 191.29 | 0.79819 | 0.91501 | 2.4837 | 2.7144 | 493.67 | 0.11522 | Liquid | 91.143 | 80.554 | 0.0004295 | 2.1952
285 | 5.35 | 854.95 | 184.97 | 191.22 | 0.79773 | 0.91488 | 2.4777 | 2.7082 | 494.7 | 0.11623 | Liquid | 91.242 | 80.663 | 0.00043073 | 2.1904
285 | 5.4 | 855.5 | 184.84 | 191.15 | 0.79728 | 0.91474 | 2.4718 | 2.7021 | 495.72 | 0.11724 | Liquid | 91.341 | 80.772 | 0.00043195 | 2.1857
285 | 5.45 | 856.05 | 184.72 | 191.08 | 0.79683 | 0.91461 | 2.4659 | 2.6961 | 496.74 | 0.11825 | Liquid | 91.44 | 80.88 | 0.00043317 | 2.1811
285 | 5.5 | 856.6 | 184.59 | 191.01 | 0.79638 | 0.91448 | 2.4601 | 2.6902 | 497.74 | 0.11926 | Liquid | 91.538 | 80.987 | 0.00043438 | 2.1766
285 | 5.55 | 857.14 | 184.47 | 190.94 | 0.79593 | 0.91435 | 2.4545 | 2.6844 | 498.75 | 0.12027 | Liquid | 91.636 | 81.094 | 0.00043557 | 2.1721
285 | 5.6 | 857.68 | 184.35 | 190.87 | 0.79549 | 0.91423 | 2.4489 | 2.6786 | 499.74 | 0.12127 | Liquid | 91.734 | 81.201 | 0.00043676 | 2.1677
285 | 5.65 | 858.21 | 184.22 | 190.81 | 0.79504 | 0.9141 | 2.4433 | 2.6729 | 500.73 | 0.12228 | Liquid | 91.831 | 81.307 | 0.00043794 | 2.1633
285 | 5.7 | 858.74 | 184.1 | 190.74 | 0.7946 | 0.91398 | 2.4379 | 2.6673 | 501.72 | 0.12329 | Liquid | 91.928 | 81.412 | 0.00043911 | 2.159
285 | 5.75 | 859.27 | 183.98 | 190.67 | 0.79417 | 0.91386 | 2.4325 | 2.6618 | 502.7 | 0.12429 | Liquid | 92.025 | 81.517 | 0.00044027 | 2.1548
285 | 5.8 | 859.8 | 183.86 | 190.61 | 0.79373 | 0.91375 | 2.4272 | 2.6563 | 503.67 | 0.12529 | Liquid | 92.121 | 81.622 | 0.00044143 | 2.1506
285 | 5.85 | 860.32 | 183.74 | 190.54 | 0.7933 | 0.91363 | 2.422 | 2.6509 | 504.64 | 0.1263 | Liquid | 92.217 | 81.726 | 0.00044257 | 2.1464
285 | 5.9 | 860.84 | 183.62 | 190.48 | 0.79287 | 0.91352 | 2.4168 | 2.6456 | 505.6 | 0.1273 | Liquid | 92.312 | 81.829 | 0.00044371 | 2.1424
285 | 5.95 | 861.35 | 183.51 | 190.41 | 0.79244 | 0.9134 | 2.4117 | 2.6404 | 506.56 | 0.1283 | Liquid | 92.407 | 81.933 | 0.00044484 | 2.1383
285 | 6 | 861.87 | 183.39 | 190.35 | 0.79202 | 0.91329 | 2.4067 | 2.6352 | 507.52 | 0.1293 | Liquid | 92.502 | 82.035 | 0.00044596 | 2.1344
285 | 6.05 | 862.38 | 183.27 | 190.29 | 0.79159 | 0.91319 | 2.4017 | 2.6301 | 508.46 | 0.1303 | Liquid | 92.597 | 82.138 | 0.00044707 | 2.1304
285 | 6.1 | 862.88 | 183.16 | 190.23 | 0.79117 | 0.91308 | 2.3968 | 2.625 | 509.41 | 0.1313 | Liquid | 92.691 | 82.239 | 0.00044818 | 2.1266
285 | 6.15 | 863.39 | 183.04 | 190.16 | 0.79075 | 0.91297 | 2.392 | 2.62 | 510.35 | 0.1323 | Liquid | 92.784 | 82.341 | 0.00044927 | 2.1228
285 | 6.2 | 863.89 | 182.93 | 190.1 | 0.79033 | 0.91287 | 2.3872 | 2.6151 | 511.28 | 0.1333 | Liquid | 92.878 | 82.442 | 0.00045036 | 2.119
285 | 6.25 | 864.39 | 182.81 | 190.04 | 0.78992 | 0.91277 | 2.3825 | 2.6102 | 512.21 | 0.1343 | Liquid | 92.971 | 82.542 | 0.00045145 | 2.1153
285 | 6.3 | 864.88 | 182.7 | 189.98 | 0.78951 | 0.91267 | 2.3778 | 2.6054 | 513.13 | 0.1353 | Liquid | 93.064 | 82.643 | 0.00045252 | 2.1116
285 | 6.35 | 865.38 | 182.59 | 189.92 | 0.78909 | 0.91257 | 2.3732 | 2.6006 | 514.05 | 0.13629 | Liquid | 93.156 | 82.742 | 0.00045359 | 2.1079
285 | 6.4 | 865.87 | 182.47 | 189.86 | 0.78868 | 0.91247 | 2.3687 | 2.5959 | 514.96 | 0.13729 | Liquid | 93.248 | 82.842 | 0.00045465 | 2.1043
285 | 6.45 | 866.36 | 182.36 | 189.81 | 0.78828 | 0.91237 | 2.3642 | 2.5913 | 515.87 | 0.13828 | Liquid | 93.34 | 82.941 | 0.00045571 | 2.1008
285 | 6.5 | 866.84 | 182.25 | 189.75 | 0.78787 | 0.91228 | 2.3598 | 2.5867 | 516.78 | 0.13928 | Liquid | 93.432 | 83.039 | 0.00045676 | 2.0973
285 | 6.55 | 867.32 | 182.14 | 189.69 | 0.78747 | 0.91219 | 2.3554 | 2.5821 | 517.68 | 0.14027 | Liquid | 93.523 | 83.137 | 0.0004578 | 2.0938
285 | 6.6 | 867.8 | 182.03 | 189.63 | 0.78707 | 0.91209 | 2.3511 | 2.5776 | 518.58 | 0.14126 | Liquid | 93.614 | 83.235 | 0.00045883 | 2.0904
285 | 6.65 | 868.28 | 181.92 | 189.58 | 0.78667 | 0.912 | 2.3468 | 2.5732 | 519.47 | 0.14225 | Liquid | 93.704 | 83.333 | 0.00045986 | 2.087
285 | 6.7 | 868.76 | 181.81 | 189.52 | 0.78627 | 0.91191 | 2.3425 | 2.5688 | 520.36 | 0.14324 | Liquid | 93.795 | 83.43 | 0.00046089 | 2.0837
285 | 6.75 | 869.23 | 181.7 | 189.47 | 0.78587 | 0.91183 | 2.3384 | 2.5645 | 521.24 | 0.14423 | Liquid | 93.885 | 83.526 | 0.0004619 | 2.0804
285 | 6.8 | 869.7 | 181.59 | 189.41 | 0.78548 | 0.91174 | 2.3342 | 2.5602 | 522.12 | 0.14522 | Liquid | 93.974 | 83.623 | 0.00046291 | 2.0771
285 | 6.85 | 870.17 | 181.49 | 189.36 | 0.78508 | 0.91166 | 2.3301 | 2.5559 | 523 | 0.14621 | Liquid | 94.064 | 83.719 | 0.00046391 | 2.0739
285 | 6.9 | 870.64 | 181.38 | 189.3 | 0.78469 | 0.91157 | 2.3261 | 2.5517 | 523.87 | 0.1472 | Liquid | 94.153 | 83.814 | 0.00046491 | 2.0707
285 | 6.95 | 871.1 | 181.27 | 189.25 | 0.7843 | 0.91149 | 2.3221 | 2.5476 | 524.74 | 0.14819 | Liquid | 94.242 | 83.909 | 0.0004659 | 2.0675
285 | 7 | 871.56 | 181.16 | 189.2 | 0.78392 | 0.91141 | 2.3181 | 2.5435 | 525.6 | 0.14918 | Liquid | 94.33 | 84.004 | 0.00046689 | 2.0644
285 | 7.05 | 872.02 | 181.06 | 189.14 | 0.78353 | 0.91133 | 2.3142 | 2.5394 | 526.46 | 0.15016 | Liquid | 94.419 | 84.099 | 0.00046787 | 2.0613
285 | 7.1 | 872.48 | 180.95 | 189.09 | 0.78315 | 0.91125 | 2.3104 | 2.5354 | 527.32 | 0.15115 | Liquid | 94.507 | 84.193 | 0.00046884 | 2.0582
285 | 7.15 | 872.93 | 180.85 | 189.04 | 0.78276 | 0.91117 | 2.3065 | 2.5314 | 528.17 | 0.15213 | Liquid | 94.595 | 84.287 | 0.00046981 | 2.0552
285 | 7.2 | 873.39 | 180.74 | 188.99 | 0.78238 | 0.91109 | 2.3028 | 2.5275 | 529.02 | 0.15312 | Liquid | 94.682 | 84.38 | 0.00047078 | 2.0522
285 | 7.25 | 873.84 | 180.64 | 188.94 | 0.782 | 0.91102 | 2.299 | 2.5236 | 529.86 | 0.1541 | Liquid | 94.769 | 84.474 | 0.00047173 | 2.0492
285 | 7.3 | 874.28 | 180.54 | 188.89 | 0.78163 | 0.91094 | 2.2953 | 2.5197 | 530.71 | 0.15509 | Liquid | 94.856 | 84.567 | 0.00047269 | 2.0463
285 | 7.35 | 874.73 | 180.43 | 188.84 | 0.78125 | 0.91087 | 2.2916 | 2.5159 | 531.54 | 0.15607 | Liquid | 94.943 | 84.659 | 0.00047363 | 2.0434
285 | 7.4 | 875.17 | 180.33 | 188.79 | 0.78087 | 0.9108 | 2.288 | 2.5121 | 532.38 | 0.15705 | Liquid | 95.03 | 84.751 | 0.00047457 | 2.0406
285 | 7.45 | 875.62 | 180.23 | 188.74 | 0.7805 | 0.91073 | 2.2844 | 2.5084 | 533.21 | 0.15803 | Liquid | 95.116 | 84.843 | 0.00047551 | 2.0377
285 | 7.5 | 876.06 | 180.13 | 188.69 | 0.78013 | 0.91066 | 2.2809 | 2.5046 | 534.03 | 0.15901 | Liquid | 95.202 | 84.935 | 0.00047644 | 2.0349
285 | 7.55 | 876.5 | 180.03 | 188.64 | 0.77976 | 0.91059 | 2.2774 | 2.501 | 534.86 | 0.15999 | Liquid | 95.287 | 85.026 | 0.00047737 | 2.0321
285 | 7.6 | 876.93 | 179.93 | 188.59 | 0.77939 | 0.91052 | 2.2739 | 2.4973 | 535.68 | 0.16097 | Liquid | 95.373 | 85.117 | 0.00047829 | 2.0294
285 | 7.65 | 877.37 | 179.83 | 188.55 | 0.77902 | 0.91045 | 2.2704 | 2.4937 | 536.49 | 0.16195 | Liquid | 95.458 | 85.208 | 0.00047921 | 2.0266
285 | 7.7 | 877.8 | 179.73 | 188.5 | 0.77866 | 0.91039 | 2.267 | 2.4902 | 537.31 | 0.16293 | Liquid | 95.543 | 85.299 | 0.00048012 | 2.0239
285 | 7.75 | 878.23 | 179.63 | 188.45 | 0.77829 | 0.91032 | 2.2636 | 2.4866 | 538.12 | 0.16391 | Liquid | 95.628 | 85.389 | 0.00048102 | 2.0213
285 | 7.8 | 878.66 | 179.53 | 188.4 | 0.77793 | 0.91026 | 2.2603 | 2.4832 | 538.92 | 0.16488 | Liquid | 95.712 | 85.479 | 0.00048193 | 2.0186
285 | 7.85 | 879.08 | 179.43 | 188.36 | 0.77757 | 0.91019 | 2.257 | 2.4797 | 539.73 | 0.16586 | Liquid | 95.796 | 85.568 | 0.00048282 | 2.016
285 | 7.9 | 879.51 | 179.33 | 188.31 | 0.77721 | 0.91013 | 2.2537 | 2.4763 | 540.53 | 0.16684 | Liquid | 95.88 | 85.658 | 0.00048372 | 2.0134
285 | 7.95 | 879.93 | 179.23 | 188.27 | 0.77685 | 0.91007 | 2.2505 | 2.4729 | 541.33 | 0.16781 | Liquid | 95.964 | 85.747 | 0.0004846 | 2.0109
285 | 8 | 880.35 | 179.14 | 188.22 | 0.77649 | 0.91001 | 2.2473 | 2.4695 | 542.12 | 0.16879 | Liquid | 96.048 | 85.835 | 0.00048549 | 2.0083
285 | 8.05 | 880.77 | 179.04 | 188.18 | 0.77614 | 0.90995 | 2.2441 | 2.4662 | 542.91 | 0.16976 | Liquid | 96.131 | 85.924 | 0.00048637 | 2.0058
285 | 8.1 | 881.19 | 178.94 | 188.13 | 0.77578 | 0.90989 | 2.2409 | 2.4628 | 543.7 | 0.17073 | Liquid | 96.214 | 86.012 | 0.00048724 | 2.0033
285 | 8.15 | 881.6 | 178.85 | 188.09 | 0.77543 | 0.90983 | 2.2378 | 2.4596 | 544.48 | 0.17171 | Liquid | 96.297 | 86.1 | 0.00048811 | 2.0008
285 | 8.2 | 882.02 | 178.75 | 188.05 | 0.77508 | 0.90977 | 2.2347 | 2.4563 | 545.26 | 0.17268 | Liquid | 96.379 | 86.188 | 0.00048898 | 1.9984
285 | 8.25 | 882.43 | 178.65 | 188 | 0.77473 | 0.90972 | 2.2316 | 2.4531 | 546.04 | 0.17365 | Liquid | 96.462 | 86.275 | 0.00048984 | 1.996
285 | 8.3 | 882.84 | 178.56 | 187.96 | 0.77438 | 0.90966 | 2.2286 | 2.4499 | 546.82 | 0.17462 | Liquid | 96.544 | 86.362 | 0.0004907 | 1.9936
285 | 8.35 | 883.25 | 178.46 | 187.92 | 0.77403 | 0.90961 | 2.2256 | 2.4468 | 547.59 | 0.17559 | Liquid | 96.626 | 86.449 | 0.00049155 | 1.9912
285 | 8.4 | 883.66 | 178.37 | 187.87 | 0.77368 | 0.90955 | 2.2226 | 2.4436 | 548.36 | 0.17656 | Liquid | 96.708 | 86.536 | 0.0004924 | 1.9888
285 | 8.45 | 884.06 | 178.27 | 187.83 | 0.77334 | 0.9095 | 2.2196 | 2.4405 | 549.13 | 0.17753 | Liquid | 96.789 | 86.622 | 0.00049324 | 1.9865
285 | 8.5 | 884.47 | 178.18 | 187.79 | 0.77299 | 0.90945 | 2.2167 | 2.4374 | 549.89 | 0.1785 | Liquid | 96.871 | 86.708 | 0.00049408 | 1.9842
285 | 8.55 | 884.87 | 178.09 | 187.75 | 0.77265 | 0.9094 | 2.2138 | 2.4344 | 550.66 | 0.17947 | Liquid | 96.952 | 86.794 | 0.00049492 | 1.9819
285 | 8.6 | 885.27 | 177.99 | 187.71 | 0.77231 | 0.90935 | 2.2109 | 2.4314 | 551.41 | 0.18044 | Liquid | 97.033 | 86.879 | 0.00049575 | 1.9796
285 | 8.65 | 885.67 | 177.9 | 187.67 | 0.77197 | 0.9093 | 2.2081 | 2.4283 | 552.17 | 0.1814 | Liquid | 97.113 | 86.965 | 0.00049658 | 1.9773
285 | 8.7 | 886.07 | 177.81 | 187.63 | 0.77163 | 0.90925 | 2.2053 | 2.4254 | 552.92 | 0.18237 | Liquid | 97.194 | 87.05 | 0.00049741 | 1.9751
285 | 8.75 | 886.46 | 177.72 | 187.59 | 0.77129 | 0.9092 | 2.2025 | 2.4224 | 553.67 | 0.18334 | Liquid | 97.274 | 87.135 | 0.00049823 | 1.9729
285 | 8.8 | 886.86 | 177.63 | 187.55 | 0.77095 | 0.90915 | 2.1997 | 2.4195 | 554.42 | 0.1843 | Liquid | 97.354 | 87.219 | 0.00049905 | 1.9707
285 | 8.85 | 887.25 | 177.53 | 187.51 | 0.77062 | 0.9091 | 2.1969 | 2.4166 | 555.17 | 0.18527 | Liquid | 97.434 | 87.304 | 0.00049986 | 1.9685
285 | 8.9 | 887.64 | 177.44 | 187.47 | 0.77028 | 0.90906 | 2.1942 | 2.4137 | 555.91 | 0.18623 | Liquid | 97.514 | 87.388 | 0.00050067 | 1.9664
285 | 8.95 | 888.03 | 177.35 | 187.43 | 0.76995 | 0.90901 | 2.1915 | 2.4109 | 556.65 | 0.1872 | Liquid | 97.593 | 87.472 | 0.00050148 | 1.9642
285 | 9 | 888.42 | 177.26 | 187.39 | 0.76962 | 0.90897 | 2.1888 | 2.408 | 557.39 | 0.18816 | Liquid | 97.672 | 87.556 | 0.00050228 | 1.9621
285 | 9.05 | 888.8 | 177.17 | 187.35 | 0.76928 | 0.90892 | 2.1862 | 2.4052 | 558.12 | 0.18912 | Liquid | 97.751 | 87.639 | 0.00050308 | 1.96
285 | 9.1 | 889.19 | 177.08 | 187.32 | 0.76895 | 0.90888 | 2.1835 | 2.4024 | 558.86 | 0.19008 | Liquid | 97.83 | 87.723 | 0.00050387 | 1.9579
285 | 9.15 | 889.57 | 176.99 | 187.28 | 0.76862 | 0.90883 | 2.1809 | 2.3997 | 559.59 | 0.19105 | Liquid | 97.909 | 87.806 | 0.00050467 | 1.9559
285 | 9.2 | 889.96 | 176.9 | 187.24 | 0.7683 | 0.90879 | 2.1783 | 2.3969 | 560.31 | 0.19201 | Liquid | 97.987 | 87.888 | 0.00050545 | 1.9538
285 | 9.25 | 890.34 | 176.82 | 187.2 | 0.76797 | 0.90875 | 2.1757 | 2.3942 | 561.04 | 0.19297 | Liquid | 98.066 | 87.971 | 0.00050624 | 1.9518
285 | 9.3 | 890.72 | 176.73 | 187.17 | 0.76764 | 0.90871 | 2.1732 | 2.3915 | 561.76 | 0.19393 | Liquid | 98.144 | 88.053 | 0.00050702 | 1.9498
285 | 9.35 | 891.1 | 176.64 | 187.13 | 0.76732 | 0.90867 | 2.1707 | 2.3888 | 562.48 | 0.19489 | Liquid | 98.222 | 88.136 | 0.0005078 | 1.9478
285 | 9.4 | 891.47 | 176.55 | 187.1 | 0.76699 | 0.90863 | 2.1682 | 2.3862 | 563.2 | 0.19585 | Liquid | 98.299 | 88.218 | 0.00050857 | 1.9458
285 | 9.45 | 891.85 | 176.46 | 187.06 | 0.76667 | 0.90859 | 2.1657 | 2.3835 | 563.91 | 0.19681 | Liquid | 98.377 | 88.299 | 0.00050935 | 1.9438
285 | 9.5 | 892.22 | 176.38 | 187.02 | 0.76635 | 0.90855 | 2.1632 | 2.3809 | 564.63 | 0.19777 | Liquid | 98.454 | 88.381 | 0.00051011 | 1.9419
285 | 9.55 | 892.59 | 176.29 | 186.99 | 0.76603 | 0.90851 | 2.1607 | 2.3783 | 565.34 | 0.19872 | Liquid | 98.532 | 88.462 | 0.00051088 | 1.9399
285 | 9.6 | 892.97 | 176.2 | 186.95 | 0.76571 | 0.90847 | 2.1583 | 2.3758 | 566.05 | 0.19968 | Liquid | 98.609 | 88.543 | 0.00051164 | 1.938
285 | 9.65 | 893.34 | 176.12 | 186.92 | 0.76539 | 0.90844 | 2.1559 | 2.3732 | 566.75 | 0.20064 | Liquid | 98.685 | 88.624 | 0.0005124 | 1.9361
285 | 9.7 | 893.7 | 176.03 | 186.88 | 0.76507 | 0.9084 | 2.1535 | 2.3707 | 567.46 | 0.20159 | Liquid | 98.762 | 88.705 | 0.00051316 | 1.9342
285 | 9.75 | 894.07 | 175.94 | 186.85 | 0.76476 | 0.90837 | 2.1511 | 2.3681 | 568.16 | 0.20255 | Liquid | 98.839 | 88.786 | 0.00051391 | 1.9323
285 | 9.8 | 894.44 | 175.86 | 186.82 | 0.76444 | 0.90833 | 2.1488 | 2.3656 | 568.86 | 0.20351 | Liquid | 98.915 | 88.866 | 0.00051466 | 1.9305
285 | 9.85 | 894.8 | 175.77 | 186.78 | 0.76412 | 0.9083 | 2.1464 | 2.3632 | 569.56 | 0.20446 | Liquid | 98.991 | 88.946 | 0.0005154 | 1.9286
285 | 9.9 | 895.17 | 175.69 | 186.75 | 0.76381 | 0.90826 | 2.1441 | 2.3607 | 570.25 | 0.20541 | Liquid | 99.067 | 89.026 | 0.00051615 | 1.9268
285 | 9.95 | 895.53 | 175.6 | 186.71 | 0.7635 | 0.90823 | 2.1418 | 2.3583 | 570.94 | 0.20637 | Liquid | 99.143 | 89.106 | 0.00051689 | 1.925
285 | 10 | 895.89 | 175.52 | 186.68 | 0.76319 | 0.90819 | 2.1395 | 2.3558 | 571.64 | 0.20732 | Liquid | 99.218 | 89.185 | 0.00051763 | 1.9232
285 | 10.05 | 896.25 | 175.43 | 186.65 | 0.76287 | 0.90816 | 2.1373 | 2.3534 | 572.32 | 0.20827 | Liquid | 99.294 | 89.265 | 0.00051836 | 1.9214
285 | 10.1 | 896.61 | 175.35 | 186.62 | 0.76256 | 0.90813 | 2.135 | 2.351 | 573.01 | 0.20923 | Liquid | 99.369 | 89.344 | 0.00051909 | 1.9196
285 | 10.15 | 896.97 | 175.27 | 186.58 | 0.76226 | 0.9081 | 2.1328 | 2.3487 | 573.7 | 0.21018 | Liquid | 99.444 | 89.423 | 0.00051982 | 1.9179
285 | 10.2 | 897.32 | 175.18 | 186.55 | 0.76195 | 0.90807 | 2.1306 | 2.3463 | 574.38 | 0.21113 | Liquid | 99.519 | 89.502 | 0.00052055 | 1.9161
285 | 10.25 | 897.68 | 175.1 | 186.52 | 0.76164 | 0.90804 | 2.1284 | 2.344 | 575.06 | 0.21208 | Liquid | 99.594 | 89.58 | 0.00052127 | 1.9144
285 | 10.3 | 898.03 | 175.02 | 186.49 | 0.76133 | 0.90801 | 2.1262 | 2.3416 | 575.74 | 0.21303 | Liquid | 99.669 | 89.659 | 0.00052199 | 1.9127
285 | 10.35 | 898.38 | 174.94 | 186.46 | 0.76103 | 0.90798 | 2.124 | 2.3393 | 576.41 | 0.21398 | Liquid | 99.743 | 89.737 | 0.00052271 | 1.911
285 | 10.4 | 898.73 | 174.85 | 186.43 | 0.76072 | 0.90795 | 2.1219 | 2.337 | 577.09 | 0.21493 | Liquid | 99.817 | 89.815 | 0.00052342 | 1.9093
285 | 10.45 | 899.09 | 174.77 | 186.39 | 0.76042 | 0.90792 | 2.1198 | 2.3347 | 577.76 | 0.21588 | Liquid | 99.892 | 89.893 | 0.00052413 | 1.9076
285 | 10.5 | 899.43 | 174.69 | 186.36 | 0.76012 | 0.90789 | 2.1176 | 2.3325 | 578.43 | 0.21683 | Liquid | 99.966 | 89.971 | 0.00052484 | 1.9059
285 | 10.55 | 899.78 | 174.61 | 186.33 | 0.75982 | 0.90786 | 2.1155 | 2.3302 | 579.1 | 0.21778 | Liquid | 100.04 | 90.048 | 0.00052555 | 1.9043
285 | 10.6 | 900.13 | 174.53 | 186.3 | 0.75951 | 0.90784 | 2.1135 | 2.328 | 579.76 | 0.21873 | Liquid | 100.11 | 90.125 | 0.00052625 | 1.9026
285 | 10.65 | 900.47 | 174.45 | 186.27 | 0.75921 | 0.90781 | 2.1114 | 2.3258 | 580.43 | 0.21967 | Liquid | 100.19 | 90.203 | 0.00052695 | 1.901
285 | 10.7 | 900.82 | 174.36 | 186.24 | 0.75891 | 0.90778 | 2.1093 | 2.3236 | 581.09 | 0.22062 | Liquid | 100.26 | 90.28 | 0.00052765 | 1.8994
285 | 10.75 | 901.16 | 174.28 | 186.21 | 0.75862 | 0.90776 | 2.1073 | 2.3214 | 581.75 | 0.22157 | Liquid | 100.33 | 90.357 | 0.00052835 | 1.8977
285 | 10.8 | 901.51 | 174.2 | 186.18 | 0.75832 | 0.90773 | 2.1052 | 2.3192 | 582.41 | 0.22251 | Liquid | 100.41 | 90.433 | 0.00052904 | 1.8961
285 | 10.85 | 901.85 | 174.12 | 186.15 | 0.75802 | 0.90771 | 2.1032 | 2.3171 | 583.07 | 0.22346 | Liquid | 100.48 | 90.51 | 0.00052973 | 1.8946
285 | 10.9 | 902.19 | 174.04 | 186.13 | 0.75773 | 0.90768 | 2.1012 | 2.3149 | 583.72 | 0.2244 | Liquid | 100.55 | 90.586 | 0.00053042 | 1.893
285 | 10.95 | 902.53 | 173.96 | 186.1 | 0.75743 | 0.90766 | 2.0992 | 2.3128 | 584.38 | 0.22535 | Liquid | 100.62 | 90.662 | 0.00053111 | 1.8914
285 | 11 | 902.86 | 173.89 | 186.07 | 0.75714 | 0.90763 | 2.0973 | 2.3107 | 585.03 | 0.22629 | Liquid | 100.7 | 90.738 | 0.00053179 | 1.8899
285 | 11.05 | 903.2 | 173.81 | 186.04 | 0.75684 | 0.90761 | 2.0953 | 2.3086 | 585.68 | 0.22724 | Liquid | 100.77 | 90.814 | 0.00053247 | 1.8883
285 | 11.1 | 903.54 | 173.73 | 186.01 | 0.75655 | 0.90759 | 2.0934 | 2.3065 | 586.33 | 0.22818 | Liquid | 100.84 | 90.89 | 0.00053315 | 1.8868
285 | 11.15 | 903.87 | 173.65 | 185.98 | 0.75626 | 0.90756 | 2.0914 | 2.3044 | 586.97 | 0.22912 | Liquid | 100.91 | 90.965 | 0.00053382 | 1.8853
285 | 11.2 | 904.21 | 173.57 | 185.96 | 0.75597 | 0.90754 | 2.0895 | 2.3024 | 587.62 | 0.23007 | Liquid | 100.99 | 91.041 | 0.0005345 | 1.8837
285 | 11.25 | 904.54 | 173.49 | 185.93 | 0.75568 | 0.90752 | 2.0876 | 2.3003 | 588.26 | 0.23101 | Liquid | 101.06 | 91.116 | 0.00053517 | 1.8822
285 | 11.3 | 904.87 | 173.41 | 185.9 | 0.75539 | 0.9075 | 2.0857 | 2.2983 | 588.9 | 0.23195 | Liquid | 101.13 | 91.191 | 0.00053584 | 1.8808
285 | 11.35 | 905.2 | 173.34 | 185.87 | 0.7551 | 0.90748 | 2.0838 | 2.2963 | 589.54 | 0.23289 | Liquid | 101.2 | 91.266 | 0.0005365 | 1.8793
285 | 11.4 | 905.53 | 173.26 | 185.85 | 0.75481 | 0.90746 | 2.082 | 2.2943 | 590.18 | 0.23383 | Liquid | 101.27 | 91.341 | 0.00053717 | 1.8778
285 | 11.45 | 905.86 | 173.18 | 185.82 | 0.75452 | 0.90744 | 2.0801 | 2.2923 | 590.81 | 0.23477 | Liquid | 101.34 | 91.415 | 0.00053783 | 1.8763
285 | 11.5 | 906.19 | 173.1 | 185.79 | 0.75424 | 0.90742 | 2.0783 | 2.2903 | 591.44 | 0.23571 | Liquid | 101.41 | 91.49 | 0.00053849 | 1.8749
285 | 11.55 | 906.52 | 173.03 | 185.77 | 0.75395 | 0.9074 | 2.0764 | 2.2883 | 592.08 | 0.23665 | Liquid | 101.48 | 91.564 | 0.00053915 | 1.8735
285 | 11.6 | 906.84 | 172.95 | 185.74 | 0.75366 | 0.90738 | 2.0746 | 2.2864 | 592.71 | 0.23759 | Liquid | 101.56 | 91.638 | 0.0005398 | 1.872
285 | 11.65 | 907.17 | 172.87 | 185.72 | 0.75338 | 0.90736 | 2.0728 | 2.2844 | 593.34 | 0.23853 | Liquid | 101.63 | 91.712 | 0.00054045 | 1.8706
285 | 11.7 | 907.49 | 172.8 | 185.69 | 0.7531 | 0.90734 | 2.071 | 2.2825 | 593.96 | 0.23947 | Liquid | 101.7 | 91.786 | 0.0005411 | 1.8692
285 | 11.75 | 907.81 | 172.72 | 185.67 | 0.75281 | 0.90732 | 2.0692 | 2.2806 | 594.59 | 0.2404 | Liquid | 101.77 | 91.86 | 0.00054175 | 1.8678
285 | 11.8 | 908.14 | 172.65 | 185.64 | 0.75253 | 0.90731 | 2.0674 | 2.2787 | 595.21 | 0.24134 | Liquid | 101.84 | 91.933 | 0.0005424 | 1.8664
285 | 11.85 | 908.46 | 172.57 | 185.61 | 0.75225 | 0.90729 | 2.0657 | 2.2768 | 595.84 | 0.24228 | Liquid | 101.91 | 92.006 | 0.00054304 | 1.865
285 | 11.9 | 908.78 | 172.5 | 185.59 | 0.75197 | 0.90727 | 2.0639 | 2.2749 | 596.46 | 0.24321 | Liquid | 101.98 | 92.08 | 0.00054369 | 1.8636
285 | 11.95 | 909.1 | 172.42 | 185.57 | 0.75169 | 0.90726 | 2.0622 | 2.273 | 597.08 | 0.24415 | Liquid | 102.05 | 92.153 | 0.00054433 | 1.8623
285 | 12 | 909.41 | 172.35 | 185.54 | 0.75141 | 0.90724 | 2.0605 | 2.2711 | 597.69 | 0.24509 | Liquid | 102.12 | 92.226 | 0.00054496 | 1.8609
Temperature | Pressure | Density | Int. Energy | Enthalpy | Entropy | Cv | Cp | Cp/Cv | Sound Speed | Comp. Factor | Phase | Therm. Cond. | Viscosity | Therm. Diff. | Prandtl
(K) | (MPa) | (kg/m^3) | (kJ/kg) | (kJ/kg) | (kJ/kg-K) | (kJ/kg-K) | (kJ/kg-K) |  | (m/s) |  |  | (mW/m-K) | (uPa-s) | (cm^2/s)
290 | 0.1 | 1.8362 | 406.94 | 461.4 | 2.4009 | 0.68145 | 0.87517 | 1.2843 | 263.68 | 0.99411 | Gas | 16.745 | 14.453 | 0.1042 | 0.75537
290 | 0.15 | 2.7625 | 406.59 | 460.89 | 2.3231 | 0.68255 | 0.87874 | 1.2874 | 263.22 | 0.99115 | Gas | 16.766 | 14.469 | 0.069065 | 0.75835
290 | 0.2 | 3.6944 | 406.24 | 460.38 | 2.2676 | 0.68366 | 0.88237 | 1.2907 | 262.75 | 0.98817 | Gas | 16.787 | 14.485 | 0.051495 | 0.76138
290 | 0.25 | 4.632 | 405.89 | 459.86 | 2.2242 | 0.68478 | 0.88608 | 1.2939 | 262.28 | 0.98518 | Gas | 16.808 | 14.501 | 0.040953 | 0.76445
290 | 0.3 | 5.5754 | 405.54 | 459.34 | 2.1885 | 0.68593 | 0.88985 | 1.2973 | 261.81 | 0.98218 | Gas | 16.83 | 14.517 | 0.033923 | 0.76756
290 | 0.35 | 6.5246 | 405.18 | 458.82 | 2.1582 | 0.6871 | 0.89369 | 1.3007 | 261.34 | 0.97917 | Gas | 16.853 | 14.534 | 0.028902 | 0.77073
290 | 0.4 | 7.4799 | 404.82 | 458.3 | 2.1317 | 0.68828 | 0.8976 | 1.3041 | 260.86 | 0.97614 | Gas | 16.876 | 14.551 | 0.025135 | 0.77393
290 | 0.45 | 8.4412 | 404.46 | 457.77 | 2.1082 | 0.68948 | 0.90159 | 1.3076 | 260.38 | 0.9731 | Gas | 16.899 | 14.567 | 0.022205 | 0.77719
290 | 0.5 | 9.4086 | 404.1 | 457.24 | 2.087 | 0.69071 | 0.90566 | 1.3112 | 259.9 | 0.97005 | Gas | 16.923 | 14.584 | 0.019861 | 0.7805
290 | 0.55 | 10.382 | 403.73 | 456.71 | 2.0677 | 0.69195 | 0.9098 | 1.3148 | 259.42 | 0.96698 | Gas | 16.948 | 14.602 | 0.017942 | 0.78386
290 | 0.6 | 11.362 | 403.37 | 456.17 | 2.05 | 0.69321 | 0.91403 | 1.3185 | 258.93 | 0.96389 | Gas | 16.973 | 14.619 | 0.016343 | 0.78727
290 | 0.65 | 12.349 | 403 | 455.63 | 2.0336 | 0.6945 | 0.91833 | 1.3223 | 258.45 | 0.9608 | Gas | 16.998 | 14.636 | 0.014989 | 0.79073
290 | 0.7 | 13.342 | 402.63 | 455.09 | 2.0183 | 0.6958 | 0.92273 | 1.3261 | 257.96 | 0.95768 | Gas | 17.024 | 14.654 | 0.013828 | 0.79425
290 | 0.75 | 14.342 | 402.25 | 454.55 | 2.004 | 0.69713 | 0.92721 | 1.33 | 257.46 | 0.95456 | Gas | 17.051 | 14.672 | 0.012822 | 0.79783
290 | 0.8 | 15.349 | 401.87 | 454 | 1.9905 | 0.69847 | 0.93178 | 1.334 | 256.97 | 0.95141 | Gas | 17.078 | 14.69 | 0.011942 | 0.80146
290 | 0.85 | 16.362 | 401.49 | 453.44 | 1.9777 | 0.69984 | 0.93644 | 1.3381 | 256.47 | 0.94826 | Gas | 17.106 | 14.708 | 0.011164 | 0.80516
290 | 0.9 | 17.383 | 401.11 | 452.89 | 1.9655 | 0.70124 | 0.9412 | 1.3422 | 255.97 | 0.94508 | Gas | 17.134 | 14.726 | 0.010473 | 0.80891
290 | 0.95 | 18.411 | 400.73 | 452.33 | 1.954 | 0.70265 | 0.94605 | 1.3464 | 255.47 | 0.94189 | Gas | 17.163 | 14.744 | 0.009854 | 0.81273
290 | 1 | 19.446 | 400.34 | 451.76 | 1.9429 | 0.70409 | 0.95101 | 1.3507 | 254.97 | 0.93869 | Gas | 17.193 | 14.763 | 0.0092968 | 0.81662
290 | 1.05 | 20.488 | 399.95 | 451.2 | 1.9323 | 0.70555 | 0.95607 | 1.3551 | 254.46 | 0.93546 | Gas | 17.223 | 14.782 | 0.0087923 | 0.82057
290 | 1.1 | 21.539 | 399.56 | 450.63 | 1.9221 | 0.70704 | 0.96124 | 1.3595 | 253.95 | 0.93222 | Gas | 17.254 | 14.801 | 0.0083335 | 0.82459
290 | 1.15 | 22.597 | 399.16 | 450.05 | 1.9123 | 0.70855 | 0.96652 | 1.3641 | 253.43 | 0.92897 | Gas | 17.285 | 14.82 | 0.0079143 | 0.82869
290 | 1.2 | 23.663 | 398.76 | 449.47 | 1.9029 | 0.71008 | 0.97191 | 1.3687 | 252.92 | 0.92569 | Gas | 17.317 | 14.839 | 0.0075299 | 0.83286
290 | 1.25 | 24.736 | 398.36 | 448.89 | 1.8938 | 0.71165 | 0.97742 | 1.3735 | 252.4 | 0.9224 | Gas | 17.35 | 14.859 | 0.0071759 | 0.8371
290 | 1.3 | 25.819 | 397.95 | 448.31 | 1.8849 | 0.71323 | 0.98304 | 1.3783 | 251.88 | 0.91909 | Gas | 17.383 | 14.879 | 0.0068489 | 0.84142
290 | 1.35 | 26.909 | 397.55 | 447.72 | 1.8763 | 0.71485 | 0.9888 | 1.3832 | 251.35 | 0.91576 | Gas | 17.417 | 14.899 | 0.006546 | 0.84582
290 | 1.4 | 28.008 | 397.14 | 447.12 | 1.868 | 0.71649 | 0.99468 | 1.3883 | 250.82 | 0.91241 | Gas | 17.452 | 14.919 | 0.0062644 | 0.85031
290 | 1.45 | 29.116 | 396.72 | 446.52 | 1.8599 | 0.71816 | 1.0007 | 1.3934 | 250.29 | 0.90905 | Gas | 17.488 | 14.939 | 0.0060021 | 0.85488
290 | 1.5 | 30.232 | 396.3 | 445.92 | 1.852 | 0.71986 | 1.0068 | 1.3987 | 249.75 | 0.90566 | Gas | 17.524 | 14.96 | 0.005757 | 0.85953
290 | 1.55 | 31.358 | 395.88 | 445.31 | 1.8443 | 0.72159 | 1.0131 | 1.404 | 249.22 | 0.90225 | Gas | 17.561 | 14.981 | 0.0055275 | 0.86429
290 | 1.6 | 32.493 | 395.46 | 444.7 | 1.8368 | 0.72334 | 1.0196 | 1.4095 | 248.67 | 0.89883 | Gas | 17.599 | 15.002 | 0.0053122 | 0.86913
290 | 1.65 | 33.638 | 395.03 | 444.08 | 1.8295 | 0.72513 | 1.0262 | 1.4152 | 248.13 | 0.89538 | Gas | 17.638 | 15.023 | 0.0051097 | 0.87407
290 | 1.7 | 34.792 | 394.6 | 443.46 | 1.8223 | 0.72695 | 1.0329 | 1.4209 | 247.58 | 0.89191 | Gas | 17.677 | 15.045 | 0.0049189 | 0.87911
290 | 1.75 | 35.956 | 394.16 | 442.83 | 1.8153 | 0.7288 | 1.0398 | 1.4268 | 247.03 | 0.88842 | Gas | 17.717 | 15.067 | 0.0047388 | 0.88426
290 | 1.8 | 37.13 | 393.72 | 442.2 | 1.8084 | 0.73069 | 1.0469 | 1.4328 | 246.47 | 0.8849 | Gas | 17.759 | 15.089 | 0.0045685 | 0.88951
290 | 1.85 | 38.314 | 393.28 | 441.57 | 1.8016 | 0.7326 | 1.0542 | 1.4389 | 245.91 | 0.88137 | Gas | 17.801 | 15.111 | 0.0044073 | 0.89488
290 | 1.9 | 39.51 | 392.83 | 440.92 | 1.7949 | 0.73455 | 1.0616 | 1.4452 | 245.34 | 0.87781 | Gas | 17.844 | 15.134 | 0.0042543 | 0.90036
290 | 1.95 | 40.716 | 392.38 | 440.28 | 1.7884 | 0.73654 | 1.0692 | 1.4517 | 244.78 | 0.87422 | Gas | 17.888 | 15.157 | 0.0041089 | 0.90596
290 | 2 | 41.933 | 391.93 | 439.63 | 1.782 | 0.73856 | 1.0771 | 1.4583 | 244.2 | 0.87061 | Gas | 17.933 | 15.18 | 0.0039707 | 0.91168
290 | 2.05 | 43.161 | 391.47 | 438.97 | 1.7757 | 0.74062 | 1.0851 | 1.4651 | 243.63 | 0.86698 | Gas | 17.979 | 15.203 | 0.003839 | 0.91753
290 | 2.1 | 44.401 | 391.01 | 438.3 | 1.7695 | 0.74272 | 1.0933 | 1.472 | 243.05 | 0.86332 | Gas | 18.026 | 15.227 | 0.0037134 | 0.92352
290 | 2.15 | 45.653 | 390.54 | 437.63 | 1.7633 | 0.74485 | 1.1018 | 1.4792 | 242.46 | 0.85964 | Gas | 18.074 | 15.251 | 0.0035934 | 0.92964
290 | 2.2 | 46.917 | 390.07 | 436.96 | 1.7573 | 0.74703 | 1.1104 | 1.4865 | 241.87 | 0.85593 | Gas | 18.124 | 15.275 | 0.0034787 | 0.93591
290 | 2.25 | 48.194 | 389.59 | 436.28 | 1.7513 | 0.74924 | 1.1194 | 1.494 | 241.27 | 0.85219 | Gas | 18.174 | 15.3 | 0.0033689 | 0.94232
290 | 2.3 | 49.484 | 389.11 | 435.59 | 1.7454 | 0.7515 | 1.1285 | 1.5017 | 240.67 | 0.84842 | Gas | 18.226 | 15.325 | 0.0032637 | 0.94889
290 | 2.35 | 50.787 | 388.62 | 434.9 | 1.7395 | 0.7538 | 1.138 | 1.5096 | 240.07 | 0.84463 | Gas | 18.279 | 15.35 | 0.0031628 | 0.95562
290 | 2.4 | 52.103 | 388.13 | 434.2 | 1.7338 | 0.75614 | 1.1477 | 1.5178 | 239.46 | 0.8408 | Gas | 18.333 | 15.376 | 0.0030659 | 0.96251
290 | 2.45 | 53.434 | 387.64 | 433.49 | 1.7281 | 0.75853 | 1.1576 | 1.5262 | 238.85 | 0.83694 | Gas | 18.389 | 15.402 | 0.0029728 | 0.96958
290 | 2.5 | 54.779 | 387.14 | 432.77 | 1.7224 | 0.76097 | 1.1679 | 1.5348 | 238.22 | 0.83306 | Gas | 18.446 | 15.428 | 0.0028832 | 0.97683
290 | 2.55 | 56.138 | 386.63 | 432.05 | 1.7168 | 0.76345 | 1.1785 | 1.5436 | 237.6 | 0.82914 | Gas | 18.504 | 15.455 | 0.002797 | 0.98427
290 | 2.6 | 57.513 | 386.12 | 431.32 | 1.7113 | 0.76598 | 1.1894 | 1.5528 | 236.97 | 0.82519 | Gas | 18.564 | 15.482 | 0.0027139 | 0.99191
290 | 2.65 | 58.904 | 385.6 | 430.59 | 1.7058 | 0.76857 | 1.2006 | 1.5622 | 236.33 | 0.8212 | Gas | 18.626 | 15.509 | 0.0026337 | 0.99975
290 | 2.7 | 60.31 | 385.07 | 429.84 | 1.7003 | 0.7712 | 1.2122 | 1.5719 | 235.69 | 0.81718 | Gas | 18.689 | 15.537 | 0.0025563 | 1.0078
290 | 2.75 | 61.734 | 384.54 | 429.09 | 1.6949 | 0.77389 | 1.2242 | 1.5819 | 235.04 | 0.81313 | Gas | 18.754 | 15.566 | 0.0024815 | 1.0161
290 | 2.8 | 63.174 | 384.01 | 428.33 | 1.6895 | 0.77664 | 1.2366 | 1.5922 | 234.38 | 0.80903 | Gas | 18.821 | 15.595 | 0.0024093 | 1.0246
290 | 2.85 | 64.632 | 383.47 | 427.56 | 1.6842 | 0.77944 | 1.2493 | 1.6029 | 233.72 | 0.8049 | Gas | 18.889 | 15.624 | 0.0023393 | 1.0334
290 | 2.9 | 66.109 | 382.92 | 426.78 | 1.6788 | 0.78231 | 1.2625 | 1.6139 | 233.05 | 0.80073 | Gas | 18.96 | 15.654 | 0.0022716 | 1.0424
290 | 2.95 | 67.604 | 382.36 | 426 | 1.6736 | 0.78523 | 1.2762 | 1.6253 | 232.37 | 0.79652 | Gas | 19.033 | 15.684 | 0.002206 | 1.0517
290 | 3 | 69.119 | 381.8 | 425.2 | 1.6683 | 0.78822 | 1.2903 | 1.637 | 231.69 | 0.79227 | Gas | 19.107 | 15.715 | 0.0021424 | 1.0612
290 | 3.05 | 70.654 | 381.23 | 424.39 | 1.663 | 0.79127 | 1.305 | 1.6492 | 231 | 0.78797 | Gas | 19.184 | 15.746 | 0.0020807 | 1.0711
290 | 3.1 | 72.21 | 380.65 | 423.58 | 1.6578 | 0.79439 | 1.3202 | 1.6619 | 230.3 | 0.78363 | Gas | 19.264 | 15.778 | 0.0020207 | 1.0813
290 | 3.15 | 73.787 | 380.06 | 422.75 | 1.6526 | 0.79759 | 1.336 | 1.675 | 229.59 | 0.77925 | Gas | 19.346 | 15.81 | 0.0019625 | 1.0918
290 | 3.2 | 75.388 | 379.47 | 421.92 | 1.6474 | 0.80085 | 1.3523 | 1.6886 | 228.88 | 0.77481 | Gas | 19.431 | 15.843 | 0.0019059 | 1.1026
290 | 3.25 | 77.011 | 378.87 | 421.07 | 1.6422 | 0.80419 | 1.3693 | 1.7027 | 228.15 | 0.77033 | Gas | 19.518 | 15.877 | 0.0018509 | 1.1139
290 | 3.3 | 78.659 | 378.25 | 420.21 | 1.637 | 0.80761 | 1.387 | 1.7174 | 227.42 | 0.76579 | Gas | 19.609 | 15.911 | 0.0017973 | 1.1255
290 | 3.35 | 80.332 | 377.63 | 419.34 | 1.6319 | 0.81111 | 1.4055 | 1.7327 | 226.68 | 0.76121 | Gas | 19.702 | 15.946 | 0.001745 | 1.1375
290 | 3.4 | 82.032 | 377 | 418.45 | 1.6267 | 0.8147 | 1.4247 | 1.7487 | 225.93 | 0.75656 | Gas | 19.799 | 15.982 | 0.0016942 | 1.15
290 | 3.45 | 83.758 | 376.36 | 417.55 | 1.6215 | 0.81838 | 1.4447 | 1.7653 | 225.17 | 0.75186 | Gas | 19.9 | 16.018 | 0.0016445 | 1.1629
290 | 3.5 | 85.514 | 375.71 | 416.64 | 1.6163 | 0.82215 | 1.4656 | 1.7826 | 224.4 | 0.7471 | Gas | 20.004 | 16.055 | 0.0015961 | 1.1763
290 | 3.55 | 87.299 | 375.05 | 415.72 | 1.6111 | 0.82602 | 1.4875 | 1.8008 | 223.61 | 0.74228 | Gas | 20.112 | 16.093 | 0.0015488 | 1.1902
290 | 3.6 | 89.116 | 374.38 | 414.78 | 1.6059 | 0.82999 | 1.5104 | 1.8198 | 222.82 | 0.73739 | Gas | 20.225 | 16.132 | 0.0015026 | 1.2047
290 | 3.65 | 90.965 | 373.7 | 413.82 | 1.6007 | 0.83406 | 1.5344 | 1.8396 | 222.01 | 0.73243 | Gas | 20.342 | 16.171 | 0.0014574 | 1.2198
290 | 3.7 | 92.848 | 373 | 412.85 | 1.5955 | 0.83825 | 1.5596 | 1.8605 | 221.19 | 0.7274 | Gas | 20.464 | 16.212 | 0.0014132 | 1.2355
290 | 3.75 | 94.768 | 372.29 | 411.86 | 1.5903 | 0.84255 | 1.586 | 1.8824 | 220.36 | 0.7223 | Gas | 20.591 | 16.253 | 0.00137 | 1.2519
290 | 3.8 | 96.726 | 371.57 | 410.85 | 1.585 | 0.84698 | 1.6139 | 1.9055 | 219.52 | 0.71712 | Gas | 20.724 | 16.296 | 0.0013276 | 1.269
290 | 3.85 | 98.723 | 370.83 | 409.83 | 1.5797 | 0.85153 | 1.6433 | 1.9298 | 218.66 | 0.71185 | Gas | 20.864 | 16.339 | 0.001286 | 1.287
290 | 3.9 | 100.76 | 370.08 | 408.78 | 1.5744 | 0.85622 | 1.6744 | 1.9556 | 217.78 | 0.7065 | Gas | 21.01 | 16.384 | 0.0012453 | 1.3057
290 | 3.95 | 102.85 | 369.31 | 407.72 | 1.569 | 0.86106 | 1.7073 | 1.9828 | 216.89 | 0.70106 | Gas | 21.163 | 16.43 | 0.0012053 | 1.3255
290 | 4 | 104.98 | 368.52 | 406.63 | 1.5636 | 0.86605 | 1.7421 | 2.0116 | 215.99 | 0.69552 | Gas | 21.324 | 16.477 | 0.0011659 | 1.3462
290 | 4.05 | 107.16 | 367.72 | 405.51 | 1.5581 | 0.8712 | 1.7792 | 2.0423 | 215.06 | 0.68987 | Gas | 21.493 | 16.526 | 0.0011273 | 1.368
290 | 4.1 | 109.4 | 366.9 | 404.38 | 1.5526 | 0.87652 | 1.8187 | 2.0749 | 214.12 | 0.68412 | Gas | 21.672 | 16.576 | 0.0010893 | 1.391
290 | 4.15 | 111.69 | 366.06 | 403.21 | 1.547 | 0.88202 | 1.8609 | 2.1098 | 213.16 | 0.67825 | Gas | 21.861 | 16.628 | 0.0010518 | 1.4154
290 | 4.2 | 114.04 | 365.19 | 402.02 | 1.5414 | 0.88772 | 1.9061 | 2.1472 | 212.17 | 0.67226 | Gas | 22.062 | 16.681 | 0.0010149 | 1.4412
290 | 4.25 | 116.46 | 364.31 | 400.8 | 1.5357 | 0.89363 | 1.9547 | 2.1874 | 211.16 | 0.66614 | Gas | 22.275 | 16.736 | 0.00097851 | 1.4687
290 | 4.3 | 118.95 | 363.39 | 399.54 | 1.5299 | 0.89977 | 2.0071 | 2.2307 | 210.13 | 0.65987 | Gas | 22.503 | 16.793 | 0.00094254 | 1.4979
290 | 4.35 | 121.51 | 362.45 | 398.25 | 1.524 | 0.90615 | 2.0639 | 2.2776 | 209.07 | 0.65345 | Gas | 22.745 | 16.853 | 0.00090696 | 1.5292
290 | 4.4 | 124.16 | 361.49 | 396.92 | 1.518 | 0.91279 | 2.1255 | 2.3286 | 207.99 | 0.64687 | Gas | 23.006 | 16.914 | 0.00087174 | 1.5627
290 | 4.45 | 126.9 | 360.48 | 395.55 | 1.5119 | 0.91972 | 2.1929 | 2.3843 | 206.87 | 0.6401 | Gas | 23.286 | 16.978 | 0.00083681 | 1.5989
290 | 4.5 | 129.73 | 359.45 | 394.14 | 1.5057 | 0.92697 | 2.2668 | 2.4454 | 205.72 | 0.63314 | Gas | 23.589 | 17.045 | 0.00080212 | 1.638
290 | 4.55 | 132.68 | 358.38 | 392.67 | 1.4993 | 0.93455 | 2.3484 | 2.5128 | 204.53 | 0.62597 | Gas | 23.917 | 17.115 | 0.00076761 | 1.6805
290 | 4.6 | 135.75 | 357.26 | 391.15 | 1.4928 | 0.94252 | 2.4391 | 2.5878 | 203.3 | 0.61855 | Gas | 24.276 | 17.189 | 0.0007332 | 1.727
290 | 4.65 | 138.95 | 356.1 | 389.56 | 1.4861 | 0.95091 | 2.5407 | 2.6718 | 202.03 | 0.61087 | Gas | 24.669 | 17.266 | 0.00069881 | 1.7782
290 | 4.7 | 142.3 | 354.88 | 387.91 | 1.4791 | 0.95977 | 2.6554 | 2.7667 | 200.7 | 0.6029 | Gas | 25.103 | 17.347 | 0.00066435 | 1.835
290 | 4.7012 | 142.38 | 354.85 | 387.87 | 1.479 | 0.95999 | 2.6583 | 2.7691 | 200.67 | 0.60271 | Gas | 25.114 | 17.349 | 0.00066354 | 1.8364
290 | 4.7012 | 808.11 | 200.03 | 205.85 | 0.8513 | 0.92534 | 2.9332 | 3.1699 | 427.31 | 0.10619 | Liquid | 83.673 | 72.013 | 0.000353 | 2.5244
290 | 4.75 | 808.95 | 199.85 | 205.72 | 0.85064 | 0.925 | 2.9182 | 3.1548 | 428.77 | 0.10718 | Liquid | 83.794 | 72.158 | 0.00035496 | 2.513
290 | 4.8 | 809.81 | 199.66 | 205.59 | 0.84997 | 0.92467 | 2.9032 | 3.1398 | 430.25 | 0.10819 | Liquid | 83.917 | 72.306 | 0.00035693 | 2.5015
290 | 4.85 | 810.65 | 199.47 | 205.46 | 0.84931 | 0.92434 | 2.8887 | 3.1251 | 431.71 | 0.10921 | Liquid | 84.04 | 72.453 | 0.00035888 | 2.4904
290 | 4.9 | 811.48 | 199.29 | 205.33 | 0.84866 | 0.92402 | 2.8745 | 3.1109 | 433.15 | 0.11022 | Liquid | 84.162 | 72.598 | 0.00036081 | 2.4795
290 | 4.95 | 812.31 | 199.11 | 205.2 | 0.84801 | 0.92371 | 2.8607 | 3.097 | 434.59 | 0.11123 | Liquid | 84.283 | 72.742 | 0.0003627 | 2.469
290 | 5 | 813.12 | 198.93 | 205.08 | 0.84737 | 0.9234 | 2.8472 | 3.0834 | 436 | 0.11224 | Liquid | 84.403 | 72.885 | 0.00036457 | 2.4586
290 | 5.05 | 813.93 | 198.75 | 204.95 | 0.84674 | 0.9231 | 2.8341 | 3.0702 | 437.4 | 0.11325 | Liquid | 84.523 | 73.026 | 0.00036642 | 2.4486
290 | 5.1 | 814.73 | 198.57 | 204.83 | 0.84611 | 0.92281 | 2.8213 | 3.0573 | 438.79 | 0.11426 | Liquid | 84.642 | 73.166 | 0.00036824 | 2.4388
290 | 5.15 | 815.52 | 198.4 | 204.71 | 0.84548 | 0.92252 | 2.8088 | 3.0447 | 440.16 | 0.11527 | Liquid | 84.761 | 73.306 | 0.00037004 | 2.4292
290 | 5.2 | 816.3 | 198.23 | 204.6 | 0.84487 | 0.92224 | 2.7966 | 3.0324 | 441.53 | 0.11628 | Liquid | 84.879 | 73.443 | 0.00037181 | 2.4198
290 | 5.25 | 817.07 | 198.06 | 204.48 | 0.84426 | 0.92197 | 2.7846 | 3.0203 | 442.87 | 0.11729 | Liquid | 84.996 | 73.58 | 0.00037357 | 2.4106
290 | 5.3 | 817.84 | 197.89 | 204.37 | 0.84365 | 0.9217 | 2.773 | 3.0086 | 444.21 | 0.11829 | Liquid | 85.112 | 73.716 | 0.0003753 | 2.4017
290 | 5.35 | 818.6 | 197.72 | 204.25 | 0.84305 | 0.92143 | 2.7616 | 2.9971 | 445.53 | 0.1193 | Liquid | 85.228 | 73.851 | 0.00037701 | 2.393
290 | 5.4 | 819.35 | 197.55 | 204.14 | 0.84245 | 0.92118 | 2.7505 | 2.9858 | 446.84 | 0.1203 | Liquid | 85.344 | 73.984 | 0.0003787 | 2.3844
290 | 5.45 | 820.09 | 197.39 | 204.03 | 0.84186 | 0.92092 | 2.7396 | 2.9748 | 448.14 | 0.12131 | Liquid | 85.458 | 74.117 | 0.00038037 | 2.376
290 | 5.5 | 820.83 | 197.22 | 203.92 | 0.84128 | 0.92068 | 2.7289 | 2.9641 | 449.43 | 0.12231 | Liquid | 85.572 | 74.249 | 0.00038202 | 2.3678
290 | 5.55 | 821.56 | 197.06 | 203.82 | 0.8407 | 0.92043 | 2.7185 | 2.9535 | 450.71 | 0.12331 | Liquid | 85.686 | 74.379 | 0.00038365 | 2.3598
290 | 5.6 | 822.28 | 196.9 | 203.71 | 0.84012 | 0.9202 | 2.7083 | 2.9432 | 451.97 | 0.12431 | Liquid | 85.799 | 74.509 | 0.00038526 | 2.3519
290 | 5.65 | 823 | 196.74 | 203.6 | 0.83955 | 0.91996 | 2.6983 | 2.9331 | 453.23 | 0.12531 | Liquid | 85.911 | 74.638 | 0.00038686 | 2.3442
290 | 5.7 | 823.71 | 196.58 | 203.5 | 0.83899 | 0.91973 | 2.6885 | 2.9232 | 454.47 | 0.12631 | Liquid | 86.023 | 74.766 | 0.00038844 | 2.3367
290 | 5.75 | 824.42 | 196.42 | 203.4 | 0.83842 | 0.91951 | 2.6789 | 2.9134 | 455.71 | 0.12731 | Liquid | 86.134 | 74.893 | 0.00039 | 2.3293
290 | 5.8 | 825.12 | 196.27 | 203.3 | 0.83787 | 0.91929 | 2.6695 | 2.9039 | 456.93 | 0.12831 | Liquid | 86.244 | 75.019 | 0.00039155 | 2.3221
290 | 5.85 | 825.81 | 196.11 | 203.2 | 0.83731 | 0.91908 | 2.6603 | 2.8945 | 458.15 | 0.12931 | Liquid | 86.355 | 75.144 | 0.00039307 | 2.3149
290 | 5.9 | 826.49 | 195.96 | 203.1 | 0.83677 | 0.91886 | 2.6513 | 2.8854 | 459.35 | 0.1303 | Liquid | 86.464 | 75.269 | 0.00039459 | 2.308
290 | 5.95 | 827.18 | 195.81 | 203 | 0.83622 | 0.91866 | 2.6424 | 2.8764 | 460.55 | 0.1313 | Liquid | 86.573 | 75.392 | 0.00039608 | 2.3011
290 | 6 | 827.85 | 195.66 | 202.91 | 0.83568 | 0.91845 | 2.6337 | 2.8675 | 461.73 | 0.1323 | Liquid | 86.682 | 75.515 | 0.00039757 | 2.2944
290 | 6.05 | 828.52 | 195.51 | 202.81 | 0.83514 | 0.91825 | 2.6251 | 2.8589 | 462.91 | 0.13329 | Liquid | 86.79 | 75.637 | 0.00039904 | 2.2878
290 | 6.1 | 829.19 | 195.36 | 202.72 | 0.83461 | 0.91806 | 2.6168 | 2.8503 | 464.08 | 0.13428 | Liquid | 86.897 | 75.758 | 0.00040049 | 2.2813
290 | 6.15 | 829.84 | 195.21 | 202.62 | 0.83408 | 0.91786 | 2.6085 | 2.842 | 465.24 | 0.13528 | Liquid | 87.004 | 75.879 | 0.00040193 | 2.275
290 | 6.2 | 830.5 | 195.07 | 202.53 | 0.83356 | 0.91768 | 2.6004 | 2.8337 | 466.39 | 0.13627 | Liquid | 87.111 | 75.999 | 0.00040335 | 2.2687
290 | 6.25 | 831.15 | 194.92 | 202.44 | 0.83303 | 0.91749 | 2.5925 | 2.8256 | 467.53 | 0.13726 | Liquid | 87.217 | 76.118 | 0.00040476 | 2.2626
290 | 6.3 | 831.79 | 194.78 | 202.35 | 0.83252 | 0.91731 | 2.5847 | 2.8177 | 468.67 | 0.13825 | Liquid | 87.322 | 76.236 | 0.00040616 | 2.2566
290 | 6.35 | 832.43 | 194.63 | 202.26 | 0.832 | 0.91713 | 2.577 | 2.8099 | 469.8 | 0.13924 | Liquid | 87.427 | 76.354 | 0.00040755 | 2.2506
290 | 6.4 | 833.06 | 194.49 | 202.17 | 0.83149 | 0.91695 | 2.5695 | 2.8022 | 470.91 | 0.14023 | Liquid | 87.532 | 76.471 | 0.00040892 | 2.2448
290 | 6.45 | 833.69 | 194.35 | 202.09 | 0.83098 | 0.91678 | 2.5621 | 2.7947 | 472.03 | 0.14122 | Liquid | 87.636 | 76.587 | 0.00041028 | 2.2391
290 | 6.5 | 834.32 | 194.21 | 202 | 0.83048 | 0.91661 | 2.5548 | 2.7872 | 473.13 | 0.14221 | Liquid | 87.74 | 76.703 | 0.00041163 | 2.2334
290 | 6.55 | 834.94 | 194.07 | 201.91 | 0.82998 | 0.91644 | 2.5476 | 2.7799 | 474.23 | 0.1432 | Liquid | 87.843 | 76.818 | 0.00041297 | 2.2279
290 | 6.6 | 835.55 | 193.93 | 201.83 | 0.82948 | 0.91628 | 2.5406 | 2.7727 | 475.31 | 0.14418 | Liquid | 87.946 | 76.932 | 0.00041429 | 2.2224
290 | 6.65 | 836.17 | 193.79 | 201.75 | 0.82899 | 0.91612 | 2.5336 | 2.7656 | 476.4 | 0.14517 | Liquid | 88.048 | 77.046 | 0.00041561 | 2.217
290 | 6.7 | 836.77 | 193.66 | 201.66 | 0.82849 | 0.91596 | 2.5268 | 2.7587 | 477.47 | 0.14616 | Liquid | 88.15 | 77.159 | 0.00041691 | 2.2118
290 | 6.75 | 837.38 | 193.52 | 201.58 | 0.82801 | 0.9158 | 2.5201 | 2.7518 | 478.54 | 0.14714 | Liquid | 88.252 | 77.271 | 0.0004182 | 2.2065
290 | 6.8 | 837.97 | 193.39 | 201.5 | 0.82752 | 0.91565 | 2.5135 | 2.745 | 479.6 | 0.14812 | Liquid | 88.353 | 77.383 | 0.00041948 | 2.2014
290 | 6.85 | 838.57 | 193.25 | 201.42 | 0.82704 | 0.9155 | 2.507 | 2.7384 | 480.65 | 0.14911 | Liquid | 88.454 | 77.494 | 0.00042075 | 2.1964
290 | 6.9 | 839.16 | 193.12 | 201.34 | 0.82656 | 0.91535 | 2.5006 | 2.7318 | 481.7 | 0.15009 | Liquid | 88.554 | 77.605 | 0.00042201 | 2.1914
290 | 6.95 | 839.75 | 192.99 | 201.26 | 0.82608 | 0.91521 | 2.4943 | 2.7253 | 482.74 | 0.15107 | Liquid | 88.654 | 77.715 | 0.00042326 | 2.1865
290 | 7 | 840.33 | 192.85 | 201.18 | 0.82561 | 0.91507 | 2.488 | 2.719 | 483.78 | 0.15205 | Liquid | 88.753 | 77.825 | 0.0004245 | 2.1817
290 | 7.05 | 840.91 | 192.72 | 201.11 | 0.82514 | 0.91492 | 2.4819 | 2.7127 | 484.81 | 0.15303 | Liquid | 88.852 | 77.934 | 0.00042573 | 2.1769
290 | 7.1 | 841.48 | 192.59 | 201.03 | 0.82467 | 0.91479 | 2.4759 | 2.7065 | 485.83 | 0.15401 | Liquid | 88.951 | 78.042 | 0.00042695 | 2.1722
290 | 7.15 | 842.06 | 192.46 | 200.95 | 0.8242 | 0.91465 | 2.4699 | 2.7004 | 486.84 | 0.15499 | Liquid | 89.049 | 78.15 | 0.00042816 | 2.1676
290 | 7.2 | 842.62 | 192.34 | 200.88 | 0.82374 | 0.91452 | 2.4641 | 2.6944 | 487.86 | 0.15597 | Liquid | 89.147 | 78.258 | 0.00042936 | 2.1631
290 | 7.25 | 843.19 | 192.21 | 200.81 | 0.82328 | 0.91438 | 2.4583 | 2.6885 | 488.86 | 0.15695 | Liquid | 89.245 | 78.365 | 0.00043055 | 2.1586
290 | 7.3 | 843.75 | 192.08 | 200.73 | 0.82282 | 0.91426 | 2.4526 | 2.6826 | 489.86 | 0.15793 | Liquid | 89.342 | 78.471 | 0.00043174 | 2.1542
290 | 7.35 | 844.31 | 191.95 | 200.66 | 0.82237 | 0.91413 | 2.447 | 2.6768 | 490.85 | 0.1589 | Liquid | 89.439 | 78.577 | 0.00043291 | 2.1498
290 | 7.4 | 844.86 | 191.83 | 200.59 | 0.82192 | 0.914 | 2.4414 | 2.6711 | 491.84 | 0.15988 | Liquid | 89.535 | 78.683 | 0.00043408 | 2.1455
290 | 7.45 | 845.41 | 191.7 | 200.52 | 0.82147 | 0.91388 | 2.436 | 2.6655 | 492.82 | 0.16086 | Liquid | 89.631 | 78.787 | 0.00043523 | 2.1413
290 | 7.5 | 845.96 | 191.58 | 200.45 | 0.82102 | 0.91376 | 2.4306 | 2.66 | 493.8 | 0.16183 | Liquid | 89.727 | 78.892 | 0.00043638 | 2.1371
290 | 7.55 | 846.5 | 191.46 | 200.38 | 0.82057 | 0.91364 | 2.4253 | 2.6545 | 494.77 | 0.1628 | Liquid | 89.822 | 78.996 | 0.00043752 | 2.1329
290 | 7.6 | 847.04 | 191.33 | 200.31 | 0.82013 | 0.91352 | 2.42 | 2.6491 | 495.73 | 0.16378 | Liquid | 89.917 | 79.099 | 0.00043865 | 2.1289
290 | 7.65 | 847.58 | 191.21 | 200.24 | 0.81969 | 0.9134 | 2.4148 | 2.6438 | 496.69 | 0.16475 | Liquid | 90.012 | 79.202 | 0.00043978 | 2.1248
290 | 7.7 | 848.11 | 191.09 | 200.17 | 0.81925 | 0.91329 | 2.4097 | 2.6385 | 497.65 | 0.16572 | Liquid | 90.106 | 79.305 | 0.0004409 | 2.1209
290 | 7.75 | 848.64 | 190.97 | 200.1 | 0.81882 | 0.91318 | 2.4047 | 2.6333 | 498.6 | 0.1667 | Liquid | 90.201 | 79.407 | 0.000442 | 2.1169
290 | 7.8 | 849.17 | 190.85 | 200.03 | 0.81838 | 0.91307 | 2.3997 | 2.6282 | 499.54 | 0.16767 | Liquid | 90.294 | 79.509 | 0.00044311 | 2.1131
290 | 7.85 | 849.7 | 190.73 | 199.97 | 0.81795 | 0.91296 | 2.3948 | 2.6231 | 500.48 | 0.16864 | Liquid | 90.388 | 79.61 | 0.0004442 | 2.1092
290 | 7.9 | 850.22 | 190.61 | 199.9 | 0.81752 | 0.91285 | 2.3899 | 2.6181 | 501.42 | 0.16961 | Liquid | 90.481 | 79.711 | 0.00044529 | 2.1055
290 | 7.95 | 850.74 | 190.49 | 199.84 | 0.81709 | 0.91275 | 2.3851 | 2.6131 | 502.35 | 0.17058 | Liquid | 90.573 | 79.811 | 0.00044636 | 2.1017
290 | 8 | 851.25 | 190.38 | 199.77 | 0.81667 | 0.91264 | 2.3804 | 2.6083 | 503.27 | 0.17154 | Liquid | 90.666 | 79.911 | 0.00044744 | 2.0981
290 | 8.05 | 851.77 | 190.26 | 199.71 | 0.81625 | 0.91254 | 2.3757 | 2.6034 | 504.2 | 0.17251 | Liquid | 90.758 | 80.011 | 0.0004485 | 2.0944
290 | 8.1 | 852.28 | 190.14 | 199.65 | 0.81582 | 0.91244 | 2.3711 | 2.5987 | 505.11 | 0.17348 | Liquid | 90.85 | 80.11 | 0.00044956 | 2.0908
290 | 8.15 | 852.79 | 190.03 | 199.58 | 0.81541 | 0.91234 | 2.3666 | 2.5939 | 506.02 | 0.17445 | Liquid | 90.941 | 80.209 | 0.00045061 | 2.0873
290 | 8.2 | 853.29 | 189.91 | 199.52 | 0.81499 | 0.91225 | 2.3621 | 2.5893 | 506.93 | 0.17541 | Liquid | 91.032 | 80.307 | 0.00045165 | 2.0838
290 | 8.25 | 853.79 | 189.8 | 199.46 | 0.81457 | 0.91215 | 2.3576 | 2.5847 | 507.83 | 0.17638 | Liquid | 91.123 | 80.405 | 0.00045269 | 2.0803
290 | 8.3 | 854.29 | 189.68 | 199.4 | 0.81416 | 0.91205 | 2.3532 | 2.5801 | 508.73 | 0.17734 | Liquid | 91.214 | 80.503 | 0.00045372 | 2.0769
290 | 8.35 | 854.79 | 189.57 | 199.34 | 0.81375 | 0.91196 | 2.3489 | 2.5756 | 509.63 | 0.17831 | Liquid | 91.304 | 80.6 | 0.00045475 | 2.0735
290 | 8.4 | 855.29 | 189.46 | 199.28 | 0.81334 | 0.91187 | 2.3446 | 2.5712 | 510.52 | 0.17927 | Liquid | 91.394 | 80.697 | 0.00045577 | 2.0701
290 | 8.45 | 855.78 | 189.34 | 199.22 | 0.81293 | 0.91178 | 2.3403 | 2.5668 | 511.4 | 0.18024 | Liquid | 91.484 | 80.793 | 0.00045678 | 2.0668
290 | 8.5 | 856.27 | 189.23 | 199.16 | 0.81253 | 0.91169 | 2.3361 | 2.5624 | 512.29 | 0.1812 | Liquid | 91.573 | 80.889 | 0.00045779 | 2.0636
290 | 8.55 | 856.75 | 189.12 | 199.1 | 0.81212 | 0.9116 | 2.332 | 2.5581 | 513.16 | 0.18216 | Liquid | 91.662 | 80.985 | 0.00045879 | 2.0603
290 | 8.6 | 857.24 | 189.01 | 199.04 | 0.81172 | 0.91152 | 2.3279 | 2.5538 | 514.04 | 0.18312 | Liquid | 91.751 | 81.08 | 0.00045978 | 2.0571
290 | 8.65 | 857.72 | 188.9 | 198.98 | 0.81132 | 0.91143 | 2.3238 | 2.5496 | 514.91 | 0.18408 | Liquid | 91.84 | 81.175 | 0.00046077 | 2.054
290 | 8.7 | 858.2 | 188.79 | 198.93 | 0.81093 | 0.91135 | 2.3198 | 2.5455 | 515.77 | 0.18505 | Liquid | 91.928 | 81.27 | 0.00046175 | 2.0509
290 | 8.75 | 858.68 | 188.68 | 198.87 | 0.81053 | 0.91127 | 2.3158 | 2.5413 | 516.63 | 0.18601 | Liquid | 92.016 | 81.364 | 0.00046273 | 2.0478
290 | 8.8 | 859.15 | 188.57 | 198.81 | 0.81013 | 0.91118 | 2.3119 | 2.5373 | 517.49 | 0.18696 | Liquid | 92.104 | 81.458 | 0.0004637 | 2.0447
290 | 8.85 | 859.62 | 188.46 | 198.76 | 0.80974 | 0.9111 | 2.308 | 2.5332 | 518.35 | 0.18792 | Liquid | 92.191 | 81.552 | 0.00046466 | 2.0417
290 | 8.9 | 860.1 | 188.36 | 198.7 | 0.80935 | 0.91103 | 2.3042 | 2.5292 | 519.2 | 0.18888 | Liquid | 92.278 | 81.645 | 0.00046562 | 2.0387
290 | 8.95 | 860.56 | 188.25 | 198.65 | 0.80896 | 0.91095 | 2.3004 | 2.5253 | 520.04 | 0.18984 | Liquid | 92.365 | 81.738 | 0.00046658 | 2.0357
290 | 9 | 861.03 | 188.14 | 198.59 | 0.80857 | 0.91087 | 2.2966 | 2.5214 | 520.89 | 0.1908 | Liquid | 92.452 | 81.831 | 0.00046752 | 2.0328
290 | 9.05 | 861.49 | 188.03 | 198.54 | 0.80819 | 0.9108 | 2.2929 | 2.5175 | 521.73 | 0.19175 | Liquid | 92.538 | 81.923 | 0.00046847 | 2.0299
290 | 9.1 | 861.95 | 187.93 | 198.49 | 0.8078 | 0.91072 | 2.2892 | 2.5137 | 522.56 | 0.19271 | Liquid | 92.624 | 82.015 | 0.00046941 | 2.027
290 | 9.15 | 862.41 | 187.82 | 198.43 | 0.80742 | 0.91065 | 2.2856 | 2.5099 | 523.39 | 0.19367 | Liquid | 92.71 | 82.106 | 0.00047034 | 2.0242
290 | 9.2 | 862.87 | 187.72 | 198.38 | 0.80704 | 0.91058 | 2.282 | 2.5061 | 524.22 | 0.19462 | Liquid | 92.796 | 82.198 | 0.00047127 | 2.0214
290 | 9.25 | 863.32 | 187.61 | 198.33 | 0.80666 | 0.91051 | 2.2784 | 2.5024 | 525.05 | 0.19558 | Liquid | 92.882 | 82.289 | 0.00047219 | 2.0186
290 | 9.3 | 863.78 | 187.51 | 198.28 | 0.80628 | 0.91044 | 2.2749 | 2.4987 | 525.87 | 0.19653 | Liquid | 92.967 | 82.38 | 0.00047311 | 2.0158
290 | 9.35 | 864.23 | 187.41 | 198.23 | 0.8059 | 0.91037 | 2.2714 | 2.4951 | 526.69 | 0.19748 | Liquid | 93.052 | 82.47 | 0.00047402 | 2.0131
290 | 9.4 | 864.68 | 187.3 | 198.17 | 0.80553 | 0.9103 | 2.268 | 2.4914 | 527.5 | 0.19844 | Liquid | 93.136 | 82.56 | 0.00047493 | 2.0104
290 | 9.45 | 865.12 | 187.2 | 198.12 | 0.80515 | 0.91023 | 2.2645 | 2.4879 | 528.31 | 0.19939 | Liquid | 93.221 | 82.65 | 0.00047583 | 2.0077
290 | 9.5 | 865.57 | 187.1 | 198.07 | 0.80478 | 0.91017 | 2.2611 | 2.4843 | 529.12 | 0.20034 | Liquid | 93.305 | 82.739 | 0.00047673 | 2.0051
290 | 9.55 | 866.01 | 187 | 198.02 | 0.80441 | 0.9101 | 2.2578 | 2.4808 | 529.93 | 0.20129 | Liquid | 93.389 | 82.829 | 0.00047763 | 2.0025
290 | 9.6 | 866.45 | 186.89 | 197.97 | 0.80404 | 0.91004 | 2.2545 | 2.4773 | 530.73 | 0.20224 | Liquid | 93.473 | 82.918 | 0.00047852 | 1.9999
290 | 9.65 | 866.89 | 186.79 | 197.93 | 0.80367 | 0.90997 | 2.2512 | 2.4739 | 531.53 | 0.20319 | Liquid | 93.556 | 83.006 | 0.0004794 | 1.9973
290 | 9.7 | 867.33 | 186.69 | 197.88 | 0.80331 | 0.90991 | 2.2479 | 2.4705 | 532.32 | 0.20414 | Liquid | 93.64 | 83.095 | 0.00048028 | 1.9948
290 | 9.75 | 867.76 | 186.59 | 197.83 | 0.80294 | 0.90985 | 2.2447 | 2.4671 | 533.12 | 0.20509 | Liquid | 93.723 | 83.183 | 0.00048116 | 1.9923
290 | 9.8 | 868.2 | 186.49 | 197.78 | 0.80258 | 0.90979 | 2.2415 | 2.4637 | 533.91 | 0.20604 | Liquid | 93.805 | 83.271 | 0.00048203 | 1.9898
290 | 9.85 | 868.63 | 186.39 | 197.73 | 0.80222 | 0.90973 | 2.2383 | 2.4604 | 534.69 | 0.20699 | Liquid | 93.888 | 83.358 | 0.00048289 | 1.9873
290 | 9.9 | 869.06 | 186.29 | 197.69 | 0.80186 | 0.90967 | 2.2352 | 2.4571 | 535.48 | 0.20794 | Liquid | 93.97 | 83.445 | 0.00048376 | 1.9848
290 | 9.95 | 869.48 | 186.2 | 197.64 | 0.8015 | 0.90962 | 2.2321 | 2.4539 | 536.26 | 0.20889 | Liquid | 94.053 | 83.532 | 0.00048462 | 1.9824
290 | 10 | 869.91 | 186.1 | 197.59 | 0.80114 | 0.90956 | 2.229 | 2.4507 | 537.03 | 0.20983 | Liquid | 94.135 | 83.619 | 0.00048547 | 1.98
290 | 10.05 | 870.33 | 186 | 197.55 | 0.80078 | 0.9095 | 2.226 | 2.4474 | 537.81 | 0.21078 | Liquid | 94.216 | 83.706 | 0.00048632 | 1.9776
290 | 10.1 | 870.76 | 185.9 | 197.5 | 0.80043 | 0.90945 | 2.2229 | 2.4443 | 538.58 | 0.21172 | Liquid | 94.298 | 83.792 | 0.00048717 | 1.9753
290 | 10.15 | 871.18 | 185.81 | 197.46 | 0.80007 | 0.90939 | 2.2199 | 2.4411 | 539.35 | 0.21267 | Liquid | 94.379 | 83.878 | 0.00048801 | 1.9729
290 | 10.2 | 871.6 | 185.71 | 197.41 | 0.79972 | 0.90934 | 2.217 | 2.438 | 540.11 | 0.21362 | Liquid | 94.46 | 83.964 | 0.00048885 | 1.9706
290 | 10.25 | 872.01 | 185.61 | 197.37 | 0.79937 | 0.90929 | 2.214 | 2.4349 | 540.88 | 0.21456 | Liquid | 94.541 | 84.049 | 0.00048968 | 1.9683
290 | 10.3 | 872.43 | 185.52 | 197.32 | 0.79902 | 0.90924 | 2.2111 | 2.4319 | 541.64 | 0.2155 | Liquid | 94.622 | 84.134 | 0.00049051 | 1.9661
290 | 10.35 | 872.84 | 185.42 | 197.28 | 0.79867 | 0.90918 | 2.2082 | 2.4288 | 542.39 | 0.21645 | Liquid | 94.702 | 84.219 | 0.00049134 | 1.9638
290 | 10.4 | 873.25 | 185.33 | 197.24 | 0.79832 | 0.90913 | 2.2054 | 2.4258 | 543.15 | 0.21739 | Liquid | 94.782 | 84.304 | 0.00049216 | 1.9616
290 | 10.45 | 873.66 | 185.23 | 197.19 | 0.79798 | 0.90908 | 2.2025 | 2.4228 | 543.9 | 0.21833 | Liquid | 94.863 | 84.388 | 0.00049298 | 1.9593
290 | 10.5 | 874.07 | 185.14 | 197.15 | 0.79763 | 0.90904 | 2.1997 | 2.4199 | 544.65 | 0.21927 | Liquid | 94.942 | 84.473 | 0.00049379 | 1.9572
290 | 10.55 | 874.48 | 185.04 | 197.11 | 0.79729 | 0.90899 | 2.1969 | 2.4169 | 545.4 | 0.22022 | Liquid | 95.022 | 84.557 | 0.0004946 | 1.955
290 | 10.6 | 874.88 | 184.95 | 197.06 | 0.79694 | 0.90894 | 2.1942 | 2.414 | 546.14 | 0.22116 | Liquid | 95.102 | 84.64 | 0.00049541 | 1.9528
290 | 10.65 | 875.29 | 184.85 | 197.02 | 0.7966 | 0.90889 | 2.1914 | 2.4111 | 546.88 | 0.2221 | Liquid | 95.181 | 84.724 | 0.00049621 | 1.9507
290 | 10.7 | 875.69 | 184.76 | 196.98 | 0.79626 | 0.90885 | 2.1887 | 2.4082 | 547.62 | 0.22304 | Liquid | 95.26 | 84.807 | 0.00049701 | 1.9486
290 | 10.75 | 876.09 | 184.67 | 196.94 | 0.79592 | 0.9088 | 2.186 | 2.4054 | 548.36 | 0.22398 | Liquid | 95.339 | 84.89 | 0.00049781 | 1.9465
290 | 10.8 | 876.49 | 184.58 | 196.9 | 0.79558 | 0.90876 | 2.1834 | 2.4026 | 549.09 | 0.22492 | Liquid | 95.417 | 84.973 | 0.0004986 | 1.9444
290 | 10.85 | 876.89 | 184.48 | 196.86 | 0.79525 | 0.90871 | 2.1807 | 2.3998 | 549.83 | 0.22586 | Liquid | 95.496 | 85.056 | 0.00049939 | 1.9423
290 | 10.9 | 877.28 | 184.39 | 196.82 | 0.79491 | 0.90867 | 2.1781 | 2.397 | 550.55 | 0.22679 | Liquid | 95.574 | 85.138 | 0.00050018 | 1.9403
290 | 10.95 | 877.68 | 184.3 | 196.78 | 0.79458 | 0.90863 | 2.1755 | 2.3943 | 551.28 | 0.22773 | Liquid | 95.652 | 85.22 | 0.00050096 | 1.9382
290 | 11 | 878.07 | 184.21 | 196.74 | 0.79424 | 0.90859 | 2.1729 | 2.3915 | 552 | 0.22867 | Liquid | 95.73 | 85.302 | 0.00050174 | 1.9362
290 | 11.05 | 878.46 | 184.12 | 196.7 | 0.79391 | 0.90854 | 2.1703 | 2.3888 | 552.73 | 0.22961 | Liquid | 95.808 | 85.384 | 0.00050252 | 1.9342
290 | 11.1 | 878.85 | 184.03 | 196.66 | 0.79358 | 0.9085 | 2.1678 | 2.3861 | 553.45 | 0.23054 | Liquid | 95.886 | 85.465 | 0.00050329 | 1.9322
290 | 11.15 | 879.24 | 183.94 | 196.62 | 0.79325 | 0.90846 | 2.1653 | 2.3835 | 554.16 | 0.23148 | Liquid | 95.963 | 85.547 | 0.00050406 | 1.9303
290 | 11.2 | 879.63 | 183.85 | 196.58 | 0.79292 | 0.90842 | 2.1628 | 2.3808 | 554.88 | 0.23242 | Liquid | 96.04 | 85.628 | 0.00050482 | 1.9283
290 | 11.25 | 880.02 | 183.76 | 196.54 | 0.79259 | 0.90839 | 2.1603 | 2.3782 | 555.59 | 0.23335 | Liquid | 96.117 | 85.709 | 0.00050559 | 1.9264
290 | 11.3 | 880.4 | 183.67 | 196.5 | 0.79226 | 0.90835 | 2.1579 | 2.3756 | 556.3 | 0.23429 | Liquid | 96.194 | 85.789 | 0.00050634 | 1.9244
290 | 11.35 | 880.78 | 183.58 | 196.47 | 0.79194 | 0.90831 | 2.1554 | 2.373 | 557.01 | 0.23522 | Liquid | 96.271 | 85.87 | 0.0005071 | 1.9225
290 | 11.4 | 881.17 | 183.49 | 196.43 | 0.79161 | 0.90827 | 2.153 | 2.3704 | 557.71 | 0.23615 | Liquid | 96.347 | 85.95 | 0.00050785 | 1.9207
290 | 11.45 | 881.55 | 183.4 | 196.39 | 0.79129 | 0.90824 | 2.1506 | 2.3679 | 558.42 | 0.23709 | Liquid | 96.424 | 86.03 | 0.0005086 | 1.9188
290 | 11.5 | 881.92 | 183.32 | 196.36 | 0.79097 | 0.9082 | 2.1482 | 2.3654 | 559.12 | 0.23802 | Liquid | 96.5 | 86.11 | 0.00050935 | 1.9169
290 | 11.55 | 882.3 | 183.23 | 196.32 | 0.79064 | 0.90816 | 2.1459 | 2.3628 | 559.82 | 0.23895 | Liquid | 96.576 | 86.19 | 0.00051009 | 1.9151
290 | 11.6 | 882.68 | 183.14 | 196.28 | 0.79032 | 0.90813 | 2.1435 | 2.3604 | 560.51 | 0.23988 | Liquid | 96.652 | 86.269 | 0.00051084 | 1.9132
290 | 11.65 | 883.05 | 183.05 | 196.25 | 0.79 | 0.9081 | 2.1412 | 2.3579 | 561.21 | 0.24082 | Liquid | 96.727 | 86.348 | 0.00051157 | 1.9114
290 | 11.7 | 883.43 | 182.97 | 196.21 | 0.78968 | 0.90806 | 2.1389 | 2.3554 | 561.9 | 0.24175 | Liquid | 96.803 | 86.427 | 0.00051231 | 1.9096
290 | 11.75 | 883.8 | 182.88 | 196.17 | 0.78937 | 0.90803 | 2.1366 | 2.353 | 562.59 | 0.24268 | Liquid | 96.878 | 86.506 | 0.00051304 | 1.9078
290 | 11.8 | 884.17 | 182.79 | 196.14 | 0.78905 | 0.908 | 2.1343 | 2.3506 | 563.28 | 0.24361 | Liquid | 96.953 | 86.585 | 0.00051377 | 1.9061
290 | 11.85 | 884.54 | 182.71 | 196.1 | 0.78873 | 0.90796 | 2.1321 | 2.3482 | 563.96 | 0.24454 | Liquid | 97.028 | 86.663 | 0.0005145 | 1.9043
290 | 11.9 | 884.91 | 182.62 | 196.07 | 0.78842 | 0.90793 | 2.1298 | 2.3458 | 564.65 | 0.24547 | Liquid | 97.103 | 86.742 | 0.00051522 | 1.9026
290 | 11.95 | 885.28 | 182.54 | 196.03 | 0.7881 | 0.9079 | 2.1276 | 2.3434 | 565.33 | 0.2464 | Liquid | 97.178 | 86.82 | 0.00051594 | 1.9008
290 | 12 | 885.64 | 182.45 | 196 | 0.78779 | 0.90787 | 2.1254 | 2.3411 | 566.01 | 0.24733 | Liquid | 97.252 | 86.898 | 0.00051666 | 1.8991
Temperature | Pressure | Density | Int. Energy | Enthalpy | Entropy | Cv | Cp | Cp/Cv | Sound Speed | Comp. Factor | Phase | Therm. Cond. | Viscosity | Therm. Diff. | Prandtl
(K) | (MPa) | (kg/m^3) | (kJ/kg) | (kJ/kg) | (kJ/kg-K) | (kJ/kg-K) | (kJ/kg-K) |  | (m/s) |  |  | (mW/m-K) | (uPa-s) | (cm^2/s)
295 | 0.1 | 1.8045 | 410.37 | 465.79 | 2.4159 | 0.68652 | 0.88001 | 1.2818 | 265.78 | 0.99442 | Gas | 17.152 | 14.693 | 0.10801 | 0.75384
295 | 0.15 | 2.7144 | 410.03 | 465.29 | 2.3382 | 0.68754 | 0.88337 | 1.2848 | 265.33 | 0.99161 | Gas | 17.172 | 14.709 | 0.071617 | 0.75664
295 | 0.2 | 3.6295 | 409.7 | 464.8 | 2.2827 | 0.68857 | 0.88679 | 1.2879 | 264.89 | 0.9888 | Gas | 17.193 | 14.725 | 0.053418 | 0.75947
295 | 0.25 | 4.5499 | 409.36 | 464.3 | 2.2394 | 0.68961 | 0.89027 | 1.291 | 264.44 | 0.98597 | Gas | 17.214 | 14.74 | 0.042498 | 0.76233
295 | 0.3 | 5.4756 | 409.01 | 463.8 | 2.2038 | 0.69067 | 0.8938 | 1.2941 | 263.99 | 0.98313 | Gas | 17.236 | 14.756 | 0.035217 | 0.76523
295 | 0.35 | 6.4068 | 408.67 | 463.3 | 2.1735 | 0.69174 | 0.8974 | 1.2973 | 263.54 | 0.98028 | Gas | 17.258 | 14.773 | 0.030016 | 0.76817
295 | 0.4 | 7.3435 | 408.33 | 462.8 | 2.1471 | 0.69283 | 0.90106 | 1.3006 | 263.09 | 0.97742 | Gas | 17.28 | 14.789 | 0.026115 | 0.77115
295 | 0.45 | 8.2858 | 407.98 | 462.29 | 2.1236 | 0.69393 | 0.90479 | 1.3039 | 262.64 | 0.97454 | Gas | 17.303 | 14.805 | 0.02308 | 0.77417
295 | 0.5 | 9.2338 | 407.63 | 461.78 | 2.1025 | 0.69505 | 0.90858 | 1.3072 | 262.18 | 0.97166 | Gas | 17.327 | 14.822 | 0.020652 | 0.77723
295 | 0.55 | 10.188 | 407.28 | 461.26 | 2.0833 | 0.69618 | 0.91243 | 1.3106 | 261.72 | 0.96876 | Gas | 17.35 | 14.839 | 0.018666 | 0.78034
295 | 0.6 | 11.147 | 406.92 | 460.75 | 2.0657 | 0.69733 | 0.91636 | 1.3141 | 261.26 | 0.96585 | Gas | 17.375 | 14.855 | 0.017009 | 0.78348
295 | 0.65 | 12.113 | 406.57 | 460.23 | 2.0493 | 0.6985 | 0.92035 | 1.3176 | 260.8 | 0.96293 | Gas | 17.4 | 14.872 | 0.015608 | 0.78668
295 | 0.7 | 13.084 | 406.21 | 459.71 | 2.0341 | 0.69968 | 0.92442 | 1.3212 | 260.34 | 0.95999 | Gas | 17.425 | 14.89 | 0.014406 | 0.78991
295 | 0.75 | 14.062 | 405.85 | 459.18 | 2.0198 | 0.70089 | 0.92856 | 1.3248 | 259.87 | 0.95705 | Gas | 17.451 | 14.907 | 0.013365 | 0.7932
295 | 0.8 | 15.046 | 405.49 | 458.66 | 2.0064 | 0.7021 | 0.93278 | 1.3286 | 259.4 | 0.95409 | Gas | 17.477 | 14.924 | 0.012453 | 0.79653
295 | 0.85 | 16.037 | 405.12 | 458.13 | 1.9937 | 0.70334 | 0.93708 | 1.3323 | 258.93 | 0.95111 | Gas | 17.504 | 14.942 | 0.011648 | 0.79991
295 | 0.9 | 17.033 | 404.76 | 457.59 | 1.9816 | 0.70459 | 0.94145 | 1.3362 | 258.46 | 0.94812 | Gas | 17.531 | 14.96 | 0.010933 | 0.80334
295 | 0.95 | 18.037 | 404.39 | 457.06 | 1.9701 | 0.70586 | 0.94591 | 1.3401 | 257.99 | 0.94512 | Gas | 17.559 | 14.978 | 0.010292 | 0.80683
295 | 1 | 19.047 | 404.02 | 456.52 | 1.9592 | 0.70715 | 0.95045 | 1.3441 | 257.51 | 0.94211 | Gas | 17.588 | 14.996 | 0.0097155 | 0.81036
295 | 1.05 | 20.064 | 403.64 | 455.98 | 1.9487 | 0.70846 | 0.95508 | 1.3481 | 257.03 | 0.93908 | Gas | 17.617 | 15.014 | 0.0091935 | 0.81396
295 | 1.1 | 21.087 | 403.27 | 455.43 | 1.9386 | 0.70979 | 0.9598 | 1.3522 | 256.55 | 0.93604 | Gas | 17.647 | 15.032 | 0.0087189 | 0.81761
295 | 1.15 | 22.118 | 402.89 | 454.88 | 1.9289 | 0.71114 | 0.96461 | 1.3564 | 256.07 | 0.93298 | Gas | 17.677 | 15.051 | 0.0082853 | 0.82131
295 | 1.2 | 23.156 | 402.51 | 454.33 | 1.9195 | 0.7125 | 0.96951 | 1.3607 | 255.58 | 0.9299 | Gas | 17.708 | 15.07 | 0.0078876 | 0.82508
295 | 1.25 | 24.201 | 402.12 | 453.77 | 1.9104 | 0.71389 | 0.97451 | 1.3651 | 255.09 | 0.92682 | Gas | 17.739 | 15.089 | 0.0075216 | 0.82891
295 | 1.3 | 25.254 | 401.73 | 453.21 | 1.9017 | 0.7153 | 0.97961 | 1.3695 | 254.6 | 0.92371 | Gas | 17.771 | 15.108 | 0.0071835 | 0.8328
295 | 1.35 | 26.314 | 401.35 | 452.65 | 1.8932 | 0.71673 | 0.98482 | 1.374 | 254.11 | 0.92059 | Gas | 17.804 | 15.127 | 0.0068703 | 0.83676
295 | 1.4 | 27.382 | 400.95 | 452.08 | 1.885 | 0.71818 | 0.99013 | 1.3787 | 253.61 | 0.91746 | Gas | 17.837 | 15.147 | 0.0065792 | 0.84078
295 | 1.45 | 28.458 | 400.56 | 451.51 | 1.877 | 0.71965 | 0.99554 | 1.3834 | 253.11 | 0.91431 | Gas | 17.871 | 15.167 | 0.0063081 | 0.84487
295 | 1.5 | 29.541 | 400.16 | 450.94 | 1.8692 | 0.72114 | 1.0011 | 1.3882 | 252.61 | 0.91114 | Gas | 17.906 | 15.186 | 0.0060549 | 0.84903
295 | 1.55 | 30.633 | 399.76 | 450.36 | 1.8616 | 0.72266 | 1.0067 | 1.3931 | 252.11 | 0.90796 | Gas | 17.941 | 15.207 | 0.0058178 | 0.85327
295 | 1.6 | 31.733 | 399.36 | 449.78 | 1.8542 | 0.7242 | 1.0125 | 1.3981 | 251.6 | 0.90476 | Gas | 17.977 | 15.227 | 0.0055954 | 0.85758
295 | 1.65 | 32.842 | 398.95 | 449.19 | 1.8469 | 0.72576 | 1.0184 | 1.4032 | 251.09 | 0.90154 | Gas | 18.014 | 15.248 | 0.0053862 | 0.86197
295 | 1.7 | 33.959 | 398.54 | 448.6 | 1.8399 | 0.72735 | 1.0244 | 1.4084 | 250.58 | 0.8983 | Gas | 18.052 | 15.268 | 0.0051892 | 0.86644
295 | 1.75 | 35.085 | 398.13 | 448.01 | 1.8329 | 0.72896 | 1.0305 | 1.4137 | 250.07 | 0.89504 | Gas | 18.09 | 15.289 | 0.0050034 | 0.87099
295 | 1.8 | 36.219 | 397.71 | 447.41 | 1.8262 | 0.73059 | 1.0368 | 1.4191 | 249.55 | 0.89177 | Gas | 18.129 | 15.311 | 0.0048276 | 0.87562
295 | 1.85 | 37.363 | 397.29 | 446.81 | 1.8195 | 0.73226 | 1.0432 | 1.4247 | 249.03 | 0.88848 | Gas | 18.169 | 15.332 | 0.0046612 | 0.88034
295 | 1.9 | 38.517 | 396.87 | 446.2 | 1.813 | 0.73394 | 1.0498 | 1.4303 | 248.5 | 0.88517 | Gas | 18.209 | 15.354 | 0.0045034 | 0.88516
295 | 1.95 | 39.68 | 396.45 | 445.59 | 1.8066 | 0.73566 | 1.0565 | 1.4361 | 247.97 | 0.88184 | Gas | 18.251 | 15.376 | 0.0043536 | 0.89006
295 | 2 | 40.852 | 396.02 | 444.98 | 1.8003 | 0.7374 | 1.0634 | 1.442 | 247.44 | 0.87849 | Gas | 18.293 | 15.398 | 0.004211 | 0.89507
295 | 2.05 | 42.035 | 395.59 | 444.35 | 1.7941 | 0.73917 | 1.0704 | 1.4481 | 246.91 | 0.87512 | Gas | 18.336 | 15.42 | 0.0040753 | 0.90017
295 | 2.1 | 43.228 | 395.15 | 443.73 | 1.788 | 0.74097 | 1.0776 | 1.4543 | 246.37 | 0.87172 | Gas | 18.38 | 15.443 | 0.0039459 | 0.90537
295 | 2.15 | 44.431 | 394.71 | 443.1 | 1.782 | 0.74279 | 1.0849 | 1.4606 | 245.83 | 0.86831 | Gas | 18.425 | 15.466 | 0.0038223 | 0.91069
295 | 2.2 | 45.645 | 394.27 | 442.47 | 1.7761 | 0.74465 | 1.0925 | 1.4671 | 245.28 | 0.86488 | Gas | 18.471 | 15.489 | 0.0037042 | 0.91611
295 | 2.25 | 46.87 | 393.82 | 441.83 | 1.7702 | 0.74654 | 1.1002 | 1.4737 | 244.74 | 0.86142 | Gas | 18.518 | 15.513 | 0.0035912 | 0.92164
295 | 2.3 | 48.105 | 393.37 | 441.18 | 1.7645 | 0.74846 | 1.1081 | 1.4805 | 244.18 | 0.85794 | Gas | 18.566 | 15.537 | 0.0034829 | 0.9273
295 | 2.35 | 49.353 | 392.91 | 440.53 | 1.7588 | 0.75041 | 1.1162 | 1.4875 | 243.63 | 0.85444 | Gas | 18.615 | 15.561 | 0.0033791 | 0.93307
295 | 2.4 | 50.612 | 392.45 | 439.87 | 1.7532 | 0.75239 | 1.1245 | 1.4946 | 243.07 | 0.85091 | Gas | 18.665 | 15.585 | 0.0032795 | 0.93897
295 | 2.45 | 51.883 | 391.99 | 439.21 | 1.7476 | 0.75441 | 1.1331 | 1.5019 | 242.5 | 0.84736 | Gas | 18.716 | 15.61 | 0.0031838 | 0.94501
295 | 2.5 | 53.166 | 391.52 | 438.55 | 1.7422 | 0.75646 | 1.1418 | 1.5094 | 241.93 | 0.84378 | Gas | 18.769 | 15.635 | 0.0030917 | 0.95118
295 | 2.55 | 54.462 | 391.05 | 437.87 | 1.7367 | 0.75854 | 1.1508 | 1.5171 | 241.36 | 0.84018 | Gas | 18.822 | 15.66 | 0.0030032 | 0.95749
295 | 2.6 | 55.77 | 390.57 | 437.19 | 1.7314 | 0.76066 | 1.16 | 1.525 | 240.79 | 0.83655 | Gas | 18.877 | 15.686 | 0.0029178 | 0.96394
295 | 2.65 | 57.092 | 390.09 | 436.51 | 1.726 | 0.76282 | 1.1695 | 1.5331 | 240.2 | 0.8329 | Gas | 18.933 | 15.712 | 0.0028356 | 0.97055
295 | 2.7 | 58.427 | 389.61 | 435.82 | 1.7208 | 0.76502 | 1.1793 | 1.5415 | 239.62 | 0.82922 | Gas | 18.99 | 15.739 | 0.0027562 | 0.97732
295 | 2.75 | 59.777 | 389.12 | 435.12 | 1.7155 | 0.76726 | 1.1893 | 1.55 | 239.03 | 0.82551 | Gas | 19.049 | 15.765 | 0.0026796 | 0.98425
295 | 2.8 | 61.141 | 388.62 | 434.42 | 1.7103 | 0.76953 | 1.1996 | 1.5588 | 238.43 | 0.82177 | Gas | 19.109 | 15.792 | 0.0026055 | 0.99135
295 | 2.85 | 62.519 | 388.12 | 433.71 | 1.7052 | 0.77185 | 1.2102 | 1.5679 | 237.83 | 0.81801 | Gas | 19.171 | 15.82 | 0.0025339 | 0.99863
295 | 2.9 | 63.912 | 387.61 | 432.99 | 1.7001 | 0.77421 | 1.2211 | 1.5772 | 237.23 | 0.81421 | Gas | 19.234 | 15.848 | 0.0024646 | 1.0061
295 | 2.95 | 65.322 | 387.1 | 432.26 | 1.695 | 0.77661 | 1.2323 | 1.5867 | 236.62 | 0.81038 | Gas | 19.299 | 15.876 | 0.0023975 | 1.0138
295 | 3 | 66.747 | 386.59 | 431.53 | 1.6899 | 0.77906 | 1.2439 | 1.5966 | 236 | 0.80652 | Gas | 19.365 | 15.905 | 0.0023325 | 1.0216
295 | 3.05 | 68.188 | 386.06 | 430.79 | 1.6849 | 0.78156 | 1.2558 | 1.6068 | 235.38 | 0.80262 | Gas | 19.433 | 15.934 | 0.0022694 | 1.0297
295 | 3.1 | 69.647 | 385.53 | 430.04 | 1.6799 | 0.7841 | 1.2681 | 1.6173 | 234.75 | 0.7987 | Gas | 19.503 | 15.964 | 0.0022083 | 1.038
295 | 3.15 | 71.123 | 385 | 429.29 | 1.6749 | 0.78669 | 1.2808 | 1.6281 | 234.12 | 0.79474 | Gas | 19.575 | 15.994 | 0.0021489 | 1.0465
295 | 3.2 | 72.617 | 384.46 | 428.52 | 1.67 | 0.78933 | 1.2939 | 1.6392 | 233.48 | 0.79074 | Gas | 19.649 | 16.025 | 0.0020912 | 1.0552
295 | 3.25 | 74.13 | 383.91 | 427.75 | 1.6651 | 0.79203 | 1.3074 | 1.6508 | 232.84 | 0.7867 | Gas | 19.725 | 16.056 | 0.0020351 | 1.0643
295 | 3.3 | 75.663 | 383.36 | 426.97 | 1.6602 | 0.79477 | 1.3215 | 1.6627 | 232.19 | 0.78263 | Gas | 19.803 | 16.087 | 0.0019806 | 1.0735
295 | 3.35 | 77.215 | 382.79 | 426.18 | 1.6553 | 0.79758 | 1.3359 | 1.675 | 231.53 | 0.77852 | Gas | 19.883 | 16.12 | 0.0019275 | 1.0831
295 | 3.4 | 78.787 | 382.23 | 425.38 | 1.6504 | 0.80044 | 1.3509 | 1.6877 | 230.87 | 0.77436 | Gas | 19.966 | 16.152 | 0.0018758 | 1.0929
295 | 3.45 | 80.381 | 381.65 | 424.57 | 1.6455 | 0.80336 | 1.3665 | 1.7009 | 230.2 | 0.77017 | Gas | 20.051 | 16.186 | 0.0018255 | 1.1031
295 | 3.5 | 81.998 | 381.07 | 423.75 | 1.6406 | 0.80635 | 1.3826 | 1.7146 | 229.52 | 0.76593 | Gas | 20.139 | 16.22 | 0.0017764 | 1.1135
295 | 3.55 | 83.637 | 380.48 | 422.92 | 1.6358 | 0.80939 | 1.3993 | 1.7288 | 228.83 | 0.76165 | Gas | 20.229 | 16.254 | 0.0017285 | 1.1243
295 | 3.6 | 85.299 | 379.88 | 422.08 | 1.6309 | 0.81251 | 1.4166 | 1.7435 | 228.14 | 0.75732 | Gas | 20.323 | 16.289 | 0.0016818 | 1.1355
295 | 3.65 | 86.987 | 379.27 | 421.23 | 1.6261 | 0.81569 | 1.4347 | 1.7589 | 227.44 | 0.75294 | Gas | 20.419 | 16.325 | 0.0016362 | 1.147
295 | 3.7 | 88.7 | 378.65 | 420.37 | 1.6212 | 0.81895 | 1.4534 | 1.7748 | 226.73 | 0.74852 | Gas | 20.519 | 16.362 | 0.0015916 | 1.159
295 | 3.75 | 90.44 | 378.03 | 419.49 | 1.6164 | 0.82228 | 1.473 | 1.7913 | 226.01 | 0.74404 | Gas | 20.622 | 16.399 | 0.001548 | 1.1713
295 | 3.8 | 92.207 | 377.39 | 418.6 | 1.6115 | 0.82568 | 1.4933 | 1.8086 | 225.28 | 0.73951 | Gas | 20.729 | 16.437 | 0.0015054 | 1.1841
295 | 3.85 | 94.004 | 376.75 | 417.7 | 1.6066 | 0.82917 | 1.5145 | 1.8266 | 224.55 | 0.73492 | Gas | 20.84 | 16.476 | 0.0014638 | 1.1974
295 | 3.9 | 95.83 | 376.09 | 416.79 | 1.6017 | 0.83274 | 1.5367 | 1.8454 | 223.8 | 0.73027 | Gas | 20.955 | 16.515 | 0.001423 | 1.2111
295 | 3.95 | 97.688 | 375.42 | 415.86 | 1.5968 | 0.8364 | 1.5599 | 1.865 | 223.05 | 0.72557 | Gas | 21.074 | 16.556 | 0.001383 | 1.2255
295 | 4 | 99.579 | 374.75 | 414.92 | 1.5919 | 0.84015 | 1.5842 | 1.8856 | 222.28 | 0.7208 | Gas | 21.198 | 16.597 | 0.0013438 | 1.2403
295 | 4.05 | 101.51 | 374.06 | 413.96 | 1.587 | 0.844 | 1.6096 | 1.9071 | 221.5 | 0.71596 | Gas | 21.327 | 16.64 | 0.0013054 | 1.2558
295 | 4.1 | 103.47 | 373.36 | 412.98 | 1.582 | 0.84795 | 1.6363 | 1.9297 | 220.71 | 0.71106 | Gas | 21.462 | 16.683 | 0.0012677 | 1.272
295 | 4.15 | 105.47 | 372.64 | 411.99 | 1.577 | 0.852 | 1.6643 | 1.9534 | 219.91 | 0.70608 | Gas | 21.602 | 16.728 | 0.0012307 | 1.2888
295 | 4.2 | 107.51 | 371.91 | 410.98 | 1.572 | 0.85617 | 1.6939 | 1.9784 | 219.1 | 0.70103 | Gas | 21.748 | 16.773 | 0.0011943 | 1.3064
295 | 4.25 | 109.59 | 371.17 | 409.95 | 1.567 | 0.86045 | 1.725 | 2.0048 | 218.27 | 0.6959 | Gas | 21.902 | 16.82 | 0.0011585 | 1.3248
295 | 4.3 | 111.72 | 370.41 | 408.9 | 1.5619 | 0.86485 | 1.7579 | 2.0326 | 217.43 | 0.69068 | Gas | 22.062 | 16.868 | 0.0011234 | 1.3441
295 | 4.35 | 113.89 | 369.64 | 407.83 | 1.5568 | 0.86938 | 1.7927 | 2.0621 | 216.58 | 0.68538 | Gas | 22.23 | 16.918 | 0.0010888 | 1.3643
295 | 4.4 | 116.11 | 368.85 | 406.74 | 1.5516 | 0.87405 | 1.8297 | 2.0933 | 215.71 | 0.67998 | Gas | 22.407 | 16.969 | 0.0010547 | 1.3856
295 | 4.45 | 118.39 | 368.04 | 405.63 | 1.5464 | 0.87887 | 1.8689 | 2.1265 | 214.83 | 0.67448 | Gas | 22.593 | 17.021 | 0.0010211 | 1.408
295 | 4.5 | 120.72 | 367.21 | 404.49 | 1.5411 | 0.88384 | 1.9107 | 2.1619 | 213.92 | 0.66888 | Gas | 22.789 | 17.075 | 0.00098796 | 1.4316
295 | 4.55 | 123.11 | 366.36 | 403.32 | 1.5357 | 0.88897 | 1.9554 | 2.1996 | 213 | 0.66317 | Gas | 22.996 | 17.131 | 0.00095524 | 1.4566
295 | 4.6 | 125.57 | 365.49 | 402.13 | 1.5303 | 0.89428 | 2.0032 | 2.2401 | 212.06 | 0.65734 | Gas | 23.216 | 17.188 | 0.00092292 | 1.4831
295 | 4.65 | 128.1 | 364.6 | 400.9 | 1.5248 | 0.89978 | 2.0546 | 2.2835 | 211.1 | 0.65138 | Gas | 23.449 | 17.248 | 0.00089094 | 1.5113
295 | 4.7 | 130.7 | 363.68 | 399.64 | 1.5193 | 0.90548 | 2.11 | 2.3303 | 210.12 | 0.64529 | Gas | 23.697 | 17.309 | 0.00085929 | 1.5413
295 | 4.75 | 133.38 | 362.74 | 398.35 | 1.5136 | 0.9114 | 2.17 | 2.3809 | 209.11 | 0.63905 | Gas | 23.962 | 17.373 | 0.00082791 | 1.5733
295 | 4.8 | 136.14 | 361.77 | 397.02 | 1.5078 | 0.91755 | 2.2351 | 2.4359 | 208.08 | 0.63265 | Gas | 24.245 | 17.44 | 0.00079678 | 1.6077
295 | 4.85 | 139.01 | 360.76 | 395.65 | 1.5019 | 0.92395 | 2.3061 | 2.4959 | 207.02 | 0.62608 | Gas | 24.55 | 17.509 | 0.00076584 | 1.6448
295 | 4.9 | 141.97 | 359.72 | 394.23 | 1.4959 | 0.93063 | 2.384 | 2.5617 | 205.93 | 0.61932 | Gas | 24.878 | 17.582 | 0.00073505 | 1.6848
295 | 4.95 | 145.05 | 358.64 | 392.77 | 1.4898 | 0.93762 | 2.4699 | 2.6342 | 204.81 | 0.61236 | Gas | 25.234 | 17.658 | 0.00070435 | 1.7283
295 | 5 | 148.26 | 357.52 | 391.25 | 1.4835 | 0.94494 | 2.5652 | 2.7147 | 203.65 | 0.60518 | Gas | 25.621 | 17.737 | 0.00067368 | 1.7759
295 | 5.05 | 151.6 | 356.36 | 389.67 | 1.477 | 0.95263 | 2.6718 | 2.8047 | 202.45 | 0.59774 | Gas | 26.044 | 17.821 | 0.00064299 | 1.8282
295 | 5.1 | 155.11 | 355.14 | 388.02 | 1.4703 | 0.96074 | 2.792 | 2.9061 | 201.21 | 0.59002 | Gas | 26.51 | 17.91 | 0.00061217 | 1.8862
295 | 5.15 | 158.79 | 353.86 | 386.3 | 1.4634 | 0.96931 | 2.9289 | 3.0216 | 199.92 | 0.58199 | Gas | 27.027 | 18.004 | 0.00058114 | 1.951
295 | 5.2 | 162.67 | 352.52 | 384.48 | 1.4562 | 0.97842 | 3.0865 | 3.1546 | 198.57 | 0.5736 | Gas | 27.605 | 18.104 | 0.00054979 | 2.0242
295 | 5.25 | 166.8 | 351.09 | 382.57 | 1.4487 | 0.98814 | 3.2706 | 3.3099 | 197.16 | 0.56479 | Gas | 28.257 | 18.212 | 0.00051796 | 2.1079
295 | 5.2681 | 168.36 | 350.56 | 381.85 | 1.4458 | 0.99183 | 3.3452 | 3.3728 | 196.63 | 0.56149 | Gas | 28.515 | 18.253 | 0.0005063 | 2.1413
295 | 5.2681 | 770.46 | 212.83 | 219.66 | 0.89607 | 0.93586 | 3.4075 | 3.641 | 382.17 | 0.12269 | Liquid | 78.718 | 65.852 | 0.00029984 | 2.8506
295 | 5.3 | 771.25 | 212.66 | 219.53 | 0.89547 | 0.93545 | 3.387 | 3.6207 | 383.44 | 0.12331 | Liquid | 78.806 | 65.975 | 0.00030168 | 2.8355
295 | 5.35 | 772.47 | 212.4 | 219.32 | 0.89455 | 0.93483 | 3.3559 | 3.5899 | 385.4 | 0.12428 | Liquid | 78.944 | 66.167 | 0.00030453 | 2.8128
295 | 5.4 | 773.67 | 212.14 | 219.12 | 0.89365 | 0.93422 | 3.3262 | 3.5604 | 387.32 | 0.12525 | Liquid | 79.081 | 66.355 | 0.0003073 | 2.7909
295 | 5.45 | 774.85 | 211.89 | 218.92 | 0.89276 | 0.93364 | 3.2977 | 3.5321 | 389.21 | 0.12621 | Liquid | 79.217 | 66.54 | 0.00031002 | 2.77
295 | 5.5 | 776 | 211.64 | 218.73 | 0.89189 | 0.93307 | 3.2703 | 3.5049 | 391.07 | 0.12718 | Liquid | 79.352 | 66.723 | 0.00031268 | 2.7498
295 | 5.55 | 777.14 | 211.4 | 218.54 | 0.89102 | 0.93252 | 3.244 | 3.4788 | 392.91 | 0.12815 | Liquid | 79.487 | 66.903 | 0.00031529 | 2.7305
295 | 5.6 | 778.26 | 211.16 | 218.35 | 0.89018 | 0.93199 | 3.2188 | 3.4537 | 394.71 | 0.12912 | Liquid | 79.621 | 67.081 | 0.00031785 | 2.7118
295 | 5.65 | 779.35 | 210.92 | 218.17 | 0.88934 | 0.93147 | 3.1944 | 3.4294 | 396.49 | 0.13009 | Liquid | 79.754 | 67.256 | 0.00032035 | 2.6938
295 | 5.7 | 780.44 | 210.69 | 217.99 | 0.88852 | 0.93097 | 3.1709 | 3.4061 | 398.24 | 0.13106 | Liquid | 79.886 | 67.429 | 0.00032281 | 2.6765
295 | 5.75 | 781.5 | 210.46 | 217.82 | 0.8877 | 0.93048 | 3.1483 | 3.3835 | 399.97 | 0.13203 | Liquid | 80.018 | 67.6 | 0.00032522 | 2.6597
295 | 5.8 | 782.55 | 210.23 | 217.64 | 0.8869 | 0.93 | 3.1265 | 3.3618 | 401.67 | 0.133 | Liquid | 80.148 | 67.769 | 0.00032759 | 2.6436
295 | 5.85 | 783.59 | 210.01 | 217.47 | 0.88611 | 0.92954 | 3.1053 | 3.3407 | 403.35 | 0.13397 | Liquid | 80.278 | 67.936 | 0.00032992 | 2.6279
295 | 5.9 | 784.61 | 209.79 | 217.31 | 0.88533 | 0.92909 | 3.0849 | 3.3204 | 405.01 | 0.13493 | Liquid | 80.408 | 68.101 | 0.0003322 | 2.6128
295 | 5.95 | 785.61 | 209.57 | 217.14 | 0.88456 | 0.92865 | 3.0652 | 3.3007 | 406.65 | 0.1359 | Liquid | 80.536 | 68.264 | 0.00033445 | 2.5981
295 | 6 | 786.6 | 209.36 | 216.98 | 0.8838 | 0.92822 | 3.046 | 3.2816 | 408.27 | 0.13687 | Liquid | 80.663 | 68.425 | 0.00033666 | 2.5839
295 | 6.05 | 787.58 | 209.14 | 216.83 | 0.88305 | 0.92781 | 3.0275 | 3.263 | 409.86 | 0.13784 | Liquid | 80.79 | 68.584 | 0.00033883 | 2.5701
295 | 6.1 | 788.54 | 208.93 | 216.67 | 0.88231 | 0.9274 | 3.0095 | 3.2451 | 411.44 | 0.13881 | Liquid | 80.916 | 68.742 | 0.00034097 | 2.5567
295 | 6.15 | 789.5 | 208.73 | 216.52 | 0.88157 | 0.92701 | 2.9921 | 3.2276 | 413 | 0.13978 | Liquid | 81.042 | 68.898 | 0.00034307 | 2.5437
295 | 6.2 | 790.44 | 208.52 | 216.37 | 0.88085 | 0.92662 | 2.9751 | 3.2107 | 414.54 | 0.14075 | Liquid | 81.166 | 69.052 | 0.00034515 | 2.5311
295 | 6.25 | 791.37 | 208.32 | 216.22 | 0.88013 | 0.92625 | 2.9587 | 3.1943 | 416.06 | 0.14172 | Liquid | 81.29 | 69.205 | 0.00034719 | 2.5188
295 | 6.3 | 792.28 | 208.12 | 216.07 | 0.87942 | 0.92588 | 2.9427 | 3.1782 | 417.57 | 0.14269 | Liquid | 81.413 | 69.357 | 0.0003492 | 2.5069
295 | 6.35 | 793.19 | 207.92 | 215.93 | 0.87872 | 0.92552 | 2.9271 | 3.1627 | 419.05 | 0.14365 | Liquid | 81.536 | 69.507 | 0.00035118 | 2.4953
295 | 6.4 | 794.08 | 207.73 | 215.79 | 0.87803 | 0.92517 | 2.912 | 3.1475 | 420.53 | 0.14462 | Liquid | 81.658 | 69.655 | 0.00035314 | 2.484
295 | 6.45 | 794.97 | 207.53 | 215.65 | 0.87734 | 0.92483 | 2.8973 | 3.1327 | 421.98 | 0.14559 | Liquid | 81.779 | 69.802 | 0.00035506 | 2.4729
295 | 6.5 | 795.84 | 207.34 | 215.51 | 0.87667 | 0.9245 | 2.8829 | 3.1184 | 423.43 | 0.14656 | Liquid | 81.899 | 69.948 | 0.00035696 | 2.4622
295 | 6.55 | 796.71 | 207.15 | 215.38 | 0.87599 | 0.92417 | 2.8689 | 3.1043 | 424.85 | 0.14752 | Liquid | 82.019 | 70.092 | 0.00035883 | 2.4518
295 | 6.6 | 797.56 | 206.97 | 215.24 | 0.87533 | 0.92385 | 2.8553 | 3.0906 | 426.26 | 0.14849 | Liquid | 82.138 | 70.235 | 0.00036068 | 2.4415
295 | 6.65 | 798.41 | 206.78 | 215.11 | 0.87467 | 0.92354 | 2.842 | 3.0773 | 427.66 | 0.14946 | Liquid | 82.256 | 70.377 | 0.00036251 | 2.4316
295 | 6.7 | 799.25 | 206.6 | 214.98 | 0.87402 | 0.92324 | 2.829 | 3.0643 | 429.05 | 0.15042 | Liquid | 82.374 | 70.518 | 0.00036431 | 2.4219
295 | 6.75 | 800.07 | 206.42 | 214.85 | 0.87337 | 0.92294 | 2.8164 | 3.0515 | 430.42 | 0.15139 | Liquid | 82.491 | 70.657 | 0.00036609 | 2.4124
295 | 6.8 | 800.89 | 206.24 | 214.73 | 0.87273 | 0.92265 | 2.804 | 3.0391 | 431.77 | 0.15236 | Liquid | 82.608 | 70.796 | 0.00036784 | 2.4031
295 | 6.85 | 801.7 | 206.06 | 214.6 | 0.8721 | 0.92236 | 2.792 | 3.027 | 433.12 | 0.15332 | Liquid | 82.723 | 70.933 | 0.00036958 | 2.394
295 | 6.9 | 802.51 | 205.88 | 214.48 | 0.87147 | 0.92208 | 2.7802 | 3.0151 | 434.45 | 0.15428 | Liquid | 82.839 | 71.069 | 0.00037129 | 2.3852
295 | 6.95 | 803.3 | 205.71 | 214.36 | 0.87085 | 0.92181 | 2.7686 | 3.0035 | 435.77 | 0.15525 | Liquid | 82.953 | 71.204 | 0.00037298 | 2.3765
295 | 7 | 804.09 | 205.53 | 214.24 | 0.87023 | 0.92154 | 2.7574 | 2.9921 | 437.08 | 0.15621 | Liquid | 83.067 | 71.338 | 0.00037466 | 2.368
295 | 7.05 | 804.87 | 205.36 | 214.12 | 0.86962 | 0.92128 | 2.7463 | 2.981 | 438.38 | 0.15718 | Liquid | 83.181 | 71.471 | 0.00037631 | 2.3597
295 | 7.1 | 805.64 | 205.19 | 214 | 0.86902 | 0.92102 | 2.7355 | 2.9701 | 439.66 | 0.15814 | Liquid | 83.294 | 71.603 | 0.00037794 | 2.3516
295 | 7.15 | 806.4 | 205.02 | 213.89 | 0.86842 | 0.92077 | 2.725 | 2.9595 | 440.94 | 0.1591 | Liquid | 83.406 | 71.734 | 0.00037956 | 2.3436
295 | 7.2 | 807.16 | 204.85 | 213.77 | 0.86782 | 0.92052 | 2.7146 | 2.949 | 442.2 | 0.16006 | Liquid | 83.518 | 71.864 | 0.00038116 | 2.3358
295 | 7.25 | 807.91 | 204.69 | 213.66 | 0.86723 | 0.92028 | 2.7045 | 2.9388 | 443.45 | 0.16103 | Liquid | 83.629 | 71.993 | 0.00038274 | 2.3282
295 | 7.3 | 808.66 | 204.52 | 213.55 | 0.86664 | 0.92004 | 2.6946 | 2.9288 | 444.7 | 0.16199 | Liquid | 83.74 | 72.121 | 0.0003843 | 2.3207
295 | 7.35 | 809.39 | 204.36 | 213.44 | 0.86606 | 0.91981 | 2.6849 | 2.9189 | 445.93 | 0.16295 | Liquid | 83.85 | 72.248 | 0.00038585 | 2.3134
295 | 7.4 | 810.12 | 204.2 | 213.33 | 0.86549 | 0.91958 | 2.6753 | 2.9093 | 447.15 | 0.16391 | Liquid | 83.96 | 72.375 | 0.00038738 | 2.3062
295 | 7.45 | 810.85 | 204.04 | 213.23 | 0.86491 | 0.91936 | 2.666 | 2.8998 | 448.37 | 0.16487 | Liquid | 84.069 | 72.5 | 0.0003889 | 2.2991
295 | 7.5 | 811.57 | 203.88 | 213.12 | 0.86435 | 0.91914 | 2.6568 | 2.8906 | 449.57 | 0.16583 | Liquid | 84.177 | 72.625 | 0.0003904 | 2.2922
295 | 7.55 | 812.28 | 203.72 | 213.02 | 0.86378 | 0.91893 | 2.6478 | 2.8815 | 450.77 | 0.16679 | Liquid | 84.285 | 72.749 | 0.00039188 | 2.2854
295 | 7.6 | 812.98 | 203.56 | 212.91 | 0.86322 | 0.91871 | 2.639 | 2.8725 | 451.95 | 0.16775 | Liquid | 84.393 | 72.872 | 0.00039335 | 2.2788
295 | 7.65 | 813.68 | 203.41 | 212.81 | 0.86267 | 0.91851 | 2.6304 | 2.8637 | 453.13 | 0.16871 | Liquid | 84.5 | 72.994 | 0.00039481 | 2.2722
295 | 7.7 | 814.38 | 203.25 | 212.71 | 0.86212 | 0.9183 | 2.6219 | 2.8551 | 454.3 | 0.16966 | Liquid | 84.607 | 73.116 | 0.00039625 | 2.2658
295 | 7.75 | 815.07 | 203.1 | 212.61 | 0.86157 | 0.9181 | 2.6135 | 2.8467 | 455.45 | 0.17062 | Liquid | 84.713 | 73.236 | 0.00039767 | 2.2595
295 | 7.8 | 815.75 | 202.95 | 212.51 | 0.86103 | 0.91791 | 2.6053 | 2.8383 | 456.61 | 0.17158 | Liquid | 84.818 | 73.356 | 0.00039909 | 2.2533
295 | 7.85 | 816.43 | 202.8 | 212.41 | 0.86049 | 0.91772 | 2.5973 | 2.8302 | 457.75 | 0.17253 | Liquid | 84.923 | 73.476 | 0.00040049 | 2.2472
295 | 7.9 | 817.1 | 202.65 | 212.32 | 0.85995 | 0.91753 | 2.5894 | 2.8221 | 458.88 | 0.17349 | Liquid | 85.028 | 73.594 | 0.00040187 | 2.2412
295 | 7.95 | 817.77 | 202.5 | 212.22 | 0.85942 | 0.91734 | 2.5816 | 2.8142 | 460.01 | 0.17445 | Liquid | 85.132 | 73.712 | 0.00040325 | 2.2353
295 | 8 | 818.43 | 202.35 | 212.13 | 0.8589 | 0.91716 | 2.574 | 2.8065 | 461.13 | 0.1754 | Liquid | 85.236 | 73.829 | 0.00040461 | 2.2295
295 | 8.05 | 819.09 | 202.2 | 212.03 | 0.85837 | 0.91698 | 2.5665 | 2.7988 | 462.24 | 0.17635 | Liquid | 85.339 | 73.945 | 0.00040596 | 2.2238
295 | 8.1 | 819.74 | 202.06 | 211.94 | 0.85785 | 0.91681 | 2.5591 | 2.7913 | 463.34 | 0.17731 | Liquid | 85.442 | 74.061 | 0.0004073 | 2.2182
295 | 8.15 | 820.39 | 201.91 | 211.85 | 0.85733 | 0.91663 | 2.5518 | 2.7839 | 464.44 | 0.17826 | Liquid | 85.545 | 74.176 | 0.00040862 | 2.2127
295 | 8.2 | 821.03 | 201.77 | 211.76 | 0.85682 | 0.91646 | 2.5447 | 2.7766 | 465.53 | 0.17922 | Liquid | 85.647 | 74.291 | 0.00040994 | 2.2073
295 | 8.25 | 821.67 | 201.63 | 211.67 | 0.85631 | 0.9163 | 2.5376 | 2.7695 | 466.61 | 0.18017 | Liquid | 85.748 | 74.404 | 0.00041124 | 2.2019
295 | 8.3 | 822.3 | 201.49 | 211.58 | 0.8558 | 0.91613 | 2.5307 | 2.7624 | 467.68 | 0.18112 | Liquid | 85.85 | 74.518 | 0.00041253 | 2.1967
295 | 8.35 | 822.93 | 201.34 | 211.49 | 0.8553 | 0.91597 | 2.5239 | 2.7555 | 468.75 | 0.18207 | Liquid | 85.95 | 74.63 | 0.00041382 | 2.1915
295 | 8.4 | 823.56 | 201.2 | 211.4 | 0.8548 | 0.91581 | 2.5172 | 2.7486 | 469.81 | 0.18302 | Liquid | 86.051 | 74.742 | 0.00041509 | 2.1864
295 | 8.45 | 824.18 | 201.07 | 211.32 | 0.8543 | 0.91566 | 2.5106 | 2.7419 | 470.87 | 0.18397 | Liquid | 86.151 | 74.854 | 0.00041635 | 2.1814
295 | 8.5 | 824.8 | 200.93 | 211.23 | 0.8538 | 0.91551 | 2.5041 | 2.7352 | 471.91 | 0.18492 | Liquid | 86.25 | 74.964 | 0.0004176 | 2.1765
295 | 8.55 | 825.41 | 200.79 | 211.15 | 0.85331 | 0.91536 | 2.4977 | 2.7287 | 472.96 | 0.18587 | Liquid | 86.35 | 75.075 | 0.00041884 | 2.1716
295 | 8.6 | 826.02 | 200.65 | 211.06 | 0.85282 | 0.91521 | 2.4914 | 2.7222 | 473.99 | 0.18682 | Liquid | 86.448 | 75.184 | 0.00042007 | 2.1668
295 | 8.65 | 826.62 | 200.52 | 210.98 | 0.85234 | 0.91506 | 2.4852 | 2.7159 | 475.02 | 0.18777 | Liquid | 86.547 | 75.293 | 0.00042129 | 2.1621
295 | 8.7 | 827.22 | 200.38 | 210.9 | 0.85186 | 0.91492 | 2.4791 | 2.7096 | 476.04 | 0.18872 | Liquid | 86.645 | 75.402 | 0.0004225 | 2.1574
295 | 8.75 | 827.82 | 200.25 | 210.82 | 0.85138 | 0.91478 | 2.4731 | 2.7035 | 477.06 | 0.18967 | Liquid | 86.742 | 75.51 | 0.0004237 | 2.1528
295 | 8.8 | 828.41 | 200.12 | 210.74 | 0.8509 | 0.91464 | 2.4671 | 2.6974 | 478.07 | 0.19062 | Liquid | 86.84 | 75.617 | 0.0004249 | 2.1483
295 | 8.85 | 829 | 199.98 | 210.66 | 0.85043 | 0.91451 | 2.4613 | 2.6914 | 479.07 | 0.19156 | Liquid | 86.937 | 75.724 | 0.00042608 | 2.1438
295 | 8.9 | 829.58 | 199.85 | 210.58 | 0.84995 | 0.91437 | 2.4555 | 2.6854 | 480.07 | 0.19251 | Liquid | 87.033 | 75.83 | 0.00042725 | 2.1394
295 | 8.95 | 830.16 | 199.72 | 210.5 | 0.84948 | 0.91424 | 2.4498 | 2.6796 | 481.07 | 0.19346 | Liquid | 87.129 | 75.936 | 0.00042842 | 2.1351
295 | 9 | 830.74 | 199.59 | 210.42 | 0.84902 | 0.91411 | 2.4442 | 2.6738 | 482.05 | 0.1944 | Liquid | 87.225 | 76.042 | 0.00042958 | 2.1308
295 | 9.05 | 831.31 | 199.46 | 210.35 | 0.84855 | 0.91398 | 2.4387 | 2.6682 | 483.04 | 0.19535 | Liquid | 87.321 | 76.147 | 0.00043073 | 2.1266
295 | 9.1 | 831.88 | 199.33 | 210.27 | 0.84809 | 0.91386 | 2.4332 | 2.6626 | 484.01 | 0.19629 | Liquid | 87.416 | 76.251 | 0.00043187 | 2.1224
295 | 9.15 | 832.45 | 199.21 | 210.2 | 0.84764 | 0.91374 | 2.4278 | 2.657 | 484.98 | 0.19724 | Liquid | 87.511 | 76.355 | 0.000433 | 2.1183
295 | 9.2 | 833.01 | 199.08 | 210.12 | 0.84718 | 0.91361 | 2.4225 | 2.6516 | 485.95 | 0.19818 | Liquid | 87.605 | 76.458 | 0.00043413 | 2.1143
295 | 9.25 | 833.57 | 198.95 | 210.05 | 0.84673 | 0.91349 | 2.4172 | 2.6462 | 486.91 | 0.19912 | Liquid | 87.699 | 76.561 | 0.00043524 | 2.1103
295 | 9.3 | 834.13 | 198.83 | 209.98 | 0.84627 | 0.91338 | 2.4121 | 2.6408 | 487.87 | 0.20007 | Liquid | 87.793 | 76.664 | 0.00043635 | 2.1063
295 | 9.35 | 834.68 | 198.7 | 209.9 | 0.84583 | 0.91326 | 2.407 | 2.6356 | 488.82 | 0.20101 | Liquid | 87.887 | 76.766 | 0.00043745 | 2.1024
295 | 9.4 | 835.23 | 198.58 | 209.83 | 0.84538 | 0.91315 | 2.4019 | 2.6304 | 489.76 | 0.20195 | Liquid | 87.98 | 76.868 | 0.00043855 | 2.0986
295 | 9.45 | 835.78 | 198.45 | 209.76 | 0.84493 | 0.91304 | 2.3969 | 2.6252 | 490.7 | 0.20289 | Liquid | 88.073 | 76.969 | 0.00043963 | 2.0947
295 | 9.5 | 836.32 | 198.33 | 209.69 | 0.84449 | 0.91293 | 2.392 | 2.6202 | 491.64 | 0.20383 | Liquid | 88.165 | 77.069 | 0.00044071 | 2.091
295 | 9.55 | 836.86 | 198.21 | 209.62 | 0.84405 | 0.91282 | 2.3872 | 2.6152 | 492.57 | 0.20477 | Liquid | 88.257 | 77.17 | 0.00044179 | 2.0873
295 | 9.6 | 837.4 | 198.09 | 209.55 | 0.84362 | 0.91271 | 2.3824 | 2.6102 | 493.5 | 0.20571 | Liquid | 88.349 | 77.27 | 0.00044285 | 2.0836
295 | 9.65 | 837.93 | 197.96 | 209.48 | 0.84318 | 0.91261 | 2.3777 | 2.6053 | 494.42 | 0.20665 | Liquid | 88.441 | 77.369 | 0.00044391 | 2.08
295 | 9.7 | 838.46 | 197.84 | 209.41 | 0.84275 | 0.9125 | 2.373 | 2.6005 | 495.34 | 0.20759 | Liquid | 88.532 | 77.468 | 0.00044496 | 2.0764
295 | 9.75 | 838.99 | 197.72 | 209.35 | 0.84232 | 0.9124 | 2.3684 | 2.5957 | 496.25 | 0.20853 | Liquid | 88.623 | 77.567 | 0.00044601 | 2.0729
295 | 9.8 | 839.52 | 197.61 | 209.28 | 0.84189 | 0.9123 | 2.3638 | 2.591 | 497.16 | 0.20947 | Liquid | 88.714 | 77.665 | 0.00044704 | 2.0694
295 | 9.85 | 840.04 | 197.49 | 209.21 | 0.84146 | 0.9122 | 2.3593 | 2.5864 | 498.06 | 0.21041 | Liquid | 88.804 | 77.763 | 0.00044807 | 2.066
295 | 9.9 | 840.56 | 197.37 | 209.15 | 0.84104 | 0.9121 | 2.3548 | 2.5818 | 498.96 | 0.21134 | Liquid | 88.894 | 77.86 | 0.0004491 | 2.0625
295 | 9.95 | 841.08 | 197.25 | 209.08 | 0.84061 | 0.91201 | 2.3504 | 2.5772 | 499.86 | 0.21228 | Liquid | 88.984 | 77.957 | 0.00045012 | 2.0592
295 | 10 | 841.59 | 197.13 | 209.02 | 0.84019 | 0.91191 | 2.3461 | 2.5727 | 500.75 | 0.21322 | Liquid | 89.073 | 78.054 | 0.00045113 | 2.0559
295 | 10.05 | 842.1 | 197.02 | 208.95 | 0.83977 | 0.91182 | 2.3418 | 2.5683 | 501.63 | 0.21415 | Liquid | 89.163 | 78.15 | 0.00045214 | 2.0526
295 | 10.1 | 842.61 | 196.9 | 208.89 | 0.83936 | 0.91173 | 2.3375 | 2.5639 | 502.52 | 0.21509 | Liquid | 89.251 | 78.246 | 0.00045314 | 2.0493
295 | 10.15 | 843.12 | 196.79 | 208.83 | 0.83894 | 0.91164 | 2.3333 | 2.5595 | 503.4 | 0.21602 | Liquid | 89.34 | 78.342 | 0.00045413 | 2.0461
295 | 10.2 | 843.62 | 196.67 | 208.76 | 0.83853 | 0.91155 | 2.3292 | 2.5552 | 504.27 | 0.21696 | Liquid | 89.429 | 78.437 | 0.00045512 | 2.0429
295 | 10.25 | 844.12 | 196.56 | 208.7 | 0.83812 | 0.91146 | 2.3251 | 2.5509 | 505.14 | 0.21789 | Liquid | 89.517 | 78.532 | 0.0004561 | 2.0398
295 | 10.3 | 844.62 | 196.45 | 208.64 | 0.83771 | 0.91138 | 2.321 | 2.5467 | 506.01 | 0.21883 | Liquid | 89.604 | 78.626 | 0.00045708 | 2.0366
295 | 10.35 | 845.12 | 196.33 | 208.58 | 0.8373 | 0.91129 | 2.317 | 2.5425 | 506.87 | 0.21976 | Liquid | 89.692 | 78.72 | 0.00045805 | 2.0336
295 | 10.4 | 845.61 | 196.22 | 208.52 | 0.8369 | 0.91121 | 2.313 | 2.5384 | 507.73 | 0.22069 | Liquid | 89.779 | 78.814 | 0.00045901 | 2.0305
295 | 10.45 | 846.1 | 196.11 | 208.46 | 0.83649 | 0.91113 | 2.3091 | 2.5343 | 508.58 | 0.22162 | Liquid | 89.866 | 78.907 | 0.00045997 | 2.0275
295 | 10.5 | 846.59 | 196 | 208.4 | 0.83609 | 0.91105 | 2.3052 | 2.5303 | 509.44 | 0.22256 | Liquid | 89.953 | 79.001 | 0.00046093 | 2.0245
295 | 10.55 | 847.08 | 195.89 | 208.34 | 0.83569 | 0.91097 | 2.3014 | 2.5263 | 510.28 | 0.22349 | Liquid | 90.04 | 79.093 | 0.00046187 | 2.0216
295 | 10.6 | 847.56 | 195.78 | 208.28 | 0.83529 | 0.91089 | 2.2976 | 2.5223 | 511.13 | 0.22442 | Liquid | 90.126 | 79.186 | 0.00046282 | 2.0187
295 | 10.65 | 848.04 | 195.67 | 208.22 | 0.8349 | 0.91081 | 2.2938 | 2.5184 | 511.97 | 0.22535 | Liquid | 90.212 | 79.278 | 0.00046376 | 2.0158
295 | 10.7 | 848.52 | 195.56 | 208.17 | 0.8345 | 0.91073 | 2.2901 | 2.5145 | 512.8 | 0.22628 | Liquid | 90.298 | 79.369 | 0.00046469 | 2.0129
295 | 10.75 | 849 | 195.45 | 208.11 | 0.83411 | 0.91066 | 2.2864 | 2.5107 | 513.64 | 0.22721 | Liquid | 90.383 | 79.461 | 0.00046562 | 2.0101
295 | 10.8 | 849.47 | 195.34 | 208.05 | 0.83372 | 0.91059 | 2.2828 | 2.5069 | 514.47 | 0.22814 | Liquid | 90.469 | 79.552 | 0.00046654 | 2.0073
295 | 10.85 | 849.95 | 195.23 | 208 | 0.83333 | 0.91051 | 2.2791 | 2.5031 | 515.29 | 0.22907 | Liquid | 90.554 | 79.643 | 0.00046746 | 2.0045
295 | 10.9 | 850.42 | 195.12 | 207.94 | 0.83294 | 0.91044 | 2.2756 | 2.4994 | 516.12 | 0.22999 | Liquid | 90.638 | 79.733 | 0.00046837 | 2.0018
295 | 10.95 | 850.89 | 195.02 | 207.89 | 0.83255 | 0.91037 | 2.272 | 2.4957 | 516.94 | 0.23092 | Liquid | 90.723 | 79.823 | 0.00046928 | 1.9991
295 | 11 | 851.35 | 194.91 | 207.83 | 0.83217 | 0.9103 | 2.2685 | 2.4921 | 517.75 | 0.23185 | Liquid | 90.807 | 79.913 | 0.00047018 | 1.9964
295 | 11.05 | 851.82 | 194.8 | 207.78 | 0.83178 | 0.91023 | 2.2651 | 2.4885 | 518.56 | 0.23278 | Liquid | 90.891 | 80.003 | 0.00047108 | 1.9937
295 | 11.1 | 852.28 | 194.7 | 207.72 | 0.8314 | 0.91016 | 2.2616 | 2.4849 | 519.37 | 0.2337 | Liquid | 90.975 | 80.092 | 0.00047197 | 1.9911
295 | 11.15 | 852.74 | 194.59 | 207.67 | 0.83102 | 0.9101 | 2.2583 | 2.4813 | 520.18 | 0.23463 | Liquid | 91.059 | 80.181 | 0.00047286 | 1.9885
295 | 11.2 | 853.19 | 194.49 | 207.62 | 0.83064 | 0.91003 | 2.2549 | 2.4778 | 520.98 | 0.23556 | Liquid | 91.142 | 80.27 | 0.00047375 | 1.9859
295 | 11.25 | 853.65 | 194.38 | 207.56 | 0.83027 | 0.90997 | 2.2516 | 2.4743 | 521.78 | 0.23648 | Liquid | 91.225 | 80.358 | 0.00047463 | 1.9833
295 | 11.3 | 854.1 | 194.28 | 207.51 | 0.82989 | 0.9099 | 2.2483 | 2.4709 | 522.58 | 0.23741 | Liquid | 91.308 | 80.446 | 0.0004755 | 1.9808
295 | 11.35 | 854.55 | 194.18 | 207.46 | 0.82952 | 0.90984 | 2.245 | 2.4675 | 523.37 | 0.23833 | Liquid | 91.391 | 80.534 | 0.00047637 | 1.9783
295 | 11.4 | 855 | 194.07 | 207.41 | 0.82914 | 0.90978 | 2.2418 | 2.4641 | 524.16 | 0.23925 | Liquid | 91.473 | 80.622 | 0.00047724 | 1.9758
295 | 11.45 | 855.45 | 193.97 | 207.36 | 0.82877 | 0.90972 | 2.2386 | 2.4607 | 524.95 | 0.24018 | Liquid | 91.556 | 80.709 | 0.0004781 | 1.9734
295 | 11.5 | 855.9 | 193.87 | 207.31 | 0.8284 | 0.90966 | 2.2354 | 2.4574 | 525.73 | 0.2411 | Liquid | 91.638 | 80.796 | 0.00047896 | 1.9709
295 | 11.55 | 856.34 | 193.77 | 207.26 | 0.82803 | 0.9096 | 2.2323 | 2.4541 | 526.52 | 0.24202 | Liquid | 91.72 | 80.883 | 0.00047981 | 1.9685
295 | 11.6 | 856.78 | 193.67 | 207.21 | 0.82767 | 0.90954 | 2.2291 | 2.4508 | 527.29 | 0.24295 | Liquid | 91.801 | 80.969 | 0.00048066 | 1.9661
295 | 11.65 | 857.22 | 193.57 | 207.16 | 0.8273 | 0.90949 | 2.2261 | 2.4476 | 528.07 | 0.24387 | Liquid | 91.883 | 81.055 | 0.00048151 | 1.9637
295 | 11.7 | 857.66 | 193.46 | 207.11 | 0.82694 | 0.90943 | 2.223 | 2.4444 | 528.84 | 0.24479 | Liquid | 91.964 | 81.141 | 0.00048235 | 1.9614
295 | 11.75 | 858.1 | 193.36 | 207.06 | 0.82657 | 0.90937 | 2.22 | 2.4412 | 529.61 | 0.24571 | Liquid | 92.045 | 81.227 | 0.00048319 | 1.9591
295 | 11.8 | 858.53 | 193.26 | 207.01 | 0.82621 | 0.90932 | 2.217 | 2.4381 | 530.38 | 0.24663 | Liquid | 92.126 | 81.312 | 0.00048402 | 1.9568
295 | 11.85 | 858.96 | 193.17 | 206.96 | 0.82585 | 0.90926 | 2.214 | 2.4349 | 531.14 | 0.24755 | Liquid | 92.206 | 81.397 | 0.00048485 | 1.9545
295 | 11.9 | 859.39 | 193.07 | 206.91 | 0.82549 | 0.90921 | 2.2111 | 2.4318 | 531.91 | 0.24847 | Liquid | 92.287 | 81.482 | 0.00048568 | 1.9522
295 | 11.95 | 859.82 | 192.97 | 206.87 | 0.82513 | 0.90916 | 2.2081 | 2.4288 | 532.66 | 0.24939 | Liquid | 92.367 | 81.567 | 0.0004865 | 1.95
295 | 12 | 860.25 | 192.87 | 206.82 | 0.82478 | 0.90911 | 2.2052 | 2.4257 | 533.42 | 0.25031 | Liquid | 92.447 | 81.651 | 0.00048732 | 1.9477
Temperature | Pressure | Density | Int. Energy | Enthalpy | Entropy | Cv | Cp | Cp/Cv | Sound Speed | Comp. Factor | Phase | Therm. Cond. | Viscosity | Therm. Diff. | Prandtl
(K) | (MPa) | (kg/m^3) | (kJ/kg) | (kJ/kg) | (kJ/kg-K) | (kJ/kg-K) | (kJ/kg-K) |  | (m/s) |  |  | (mW/m-K) | (uPa-s) | (cm^2/s)
300 | 0.1 | 1.7739 | 413.83 | 470.2 | 2.4307 | 0.69154 | 0.8848 | 1.2795 | 267.85 | 0.99471 | Gas | 17.561 | 14.933 | 0.11189 | 0.75235
300 | 0.15 | 2.668 | 413.5 | 469.72 | 2.3531 | 0.69248 | 0.88798 | 1.2823 | 267.43 | 0.99205 | Gas | 17.581 | 14.948 | 0.074211 | 0.75497
300 | 0.2 | 3.5669 | 413.17 | 469.24 | 2.2976 | 0.69344 | 0.8912 | 1.2852 | 267.01 | 0.98938 | Gas | 17.602 | 14.963 | 0.055371 | 0.75761
300 | 0.25 | 4.4707 | 412.85 | 468.76 | 2.2544 | 0.6944 | 0.89447 | 1.2881 | 266.58 | 0.9867 | Gas | 17.622 | 14.979 | 0.044067 | 0.76029
300 | 0.3 | 5.3795 | 412.51 | 468.28 | 2.2188 | 0.69538 | 0.8978 | 1.2911 | 266.15 | 0.98401 | Gas | 17.643 | 14.994 | 0.036531 | 0.763
300 | 0.35 | 6.2934 | 412.18 | 467.8 | 2.1886 | 0.69637 | 0.90118 | 1.2941 | 265.72 | 0.98132 | Gas | 17.665 | 15.01 | 0.031147 | 0.76575
300 | 0.4 | 7.2123 | 411.85 | 467.31 | 2.1622 | 0.69737 | 0.90461 | 1.2972 | 265.29 | 0.97861 | Gas | 17.687 | 15.026 | 0.027109 | 0.76852
300 | 0.45 | 8.1365 | 411.51 | 466.82 | 2.1389 | 0.69839 | 0.9081 | 1.3003 | 264.86 | 0.97589 | Gas | 17.709 | 15.042 | 0.023968 | 0.77133
300 | 0.5 | 9.0659 | 411.18 | 466.33 | 2.1178 | 0.69942 | 0.91164 | 1.3034 | 264.43 | 0.97316 | Gas | 17.732 | 15.058 | 0.021455 | 0.77417
300 | 0.55 | 10.001 | 410.84 | 465.83 | 2.0987 | 0.70046 | 0.91524 | 1.3066 | 263.99 | 0.97042 | Gas | 17.755 | 15.075 | 0.019398 | 0.77705
300 | 0.6 | 10.941 | 410.5 | 465.34 | 2.0811 | 0.70151 | 0.9189 | 1.3099 | 263.56 | 0.96767 | Gas | 17.779 | 15.091 | 0.017685 | 0.77997
300 | 0.65 | 11.886 | 410.15 | 464.84 | 2.0648 | 0.70258 | 0.92262 | 1.3132 | 263.12 | 0.96491 | Gas | 17.803 | 15.108 | 0.016234 | 0.78292
300 | 0.7 | 12.838 | 409.81 | 464.34 | 2.0497 | 0.70366 | 0.9264 | 1.3166 | 262.68 | 0.96214 | Gas | 17.828 | 15.124 | 0.014991 | 0.78591
300 | 0.75 | 13.794 | 409.46 | 463.83 | 2.0354 | 0.70475 | 0.93025 | 1.32 | 262.24 | 0.95936 | Gas | 17.853 | 15.141 | 0.013913 | 0.78894
300 | 0.8 | 14.757 | 409.11 | 463.32 | 2.0221 | 0.70586 | 0.93416 | 1.3234 | 261.8 | 0.95657 | Gas | 17.879 | 15.158 | 0.012969 | 0.79201
300 | 0.85 | 15.725 | 408.76 | 462.82 | 2.0094 | 0.70698 | 0.93814 | 1.327 | 261.35 | 0.95376 | Gas | 17.905 | 15.175 | 0.012137 | 0.79512
300 | 0.9 | 16.7 | 408.41 | 462.3 | 1.9975 | 0.70812 | 0.94218 | 1.3305 | 260.9 | 0.95095 | Gas | 17.931 | 15.192 | 0.011396 | 0.79827
300 | 0.95 | 17.68 | 408.06 | 461.79 | 1.986 | 0.70927 | 0.94629 | 1.3342 | 260.46 | 0.94812 | Gas | 17.958 | 15.21 | 0.010734 | 0.80146
300 | 1 | 18.667 | 407.7 | 461.27 | 1.9751 | 0.71043 | 0.95048 | 1.3379 | 260.01 | 0.94528 | Gas | 17.986 | 15.228 | 0.010138 | 0.8047
300 | 1.05 | 19.659 | 407.34 | 460.75 | 1.9647 | 0.71161 | 0.95473 | 1.3416 | 259.55 | 0.94243 | Gas | 18.014 | 15.245 | 0.0095977 | 0.80798
300 | 1.1 | 20.658 | 406.98 | 460.23 | 1.9547 | 0.71281 | 0.95907 | 1.3455 | 259.1 | 0.93956 | Gas | 18.043 | 15.263 | 0.0091068 | 0.81131
300 | 1.15 | 21.663 | 406.62 | 459.7 | 1.9451 | 0.71402 | 0.96348 | 1.3494 | 258.64 | 0.93669 | Gas | 18.072 | 15.281 | 0.0086584 | 0.81469
300 | 1.2 | 22.675 | 406.25 | 459.17 | 1.9358 | 0.71524 | 0.96796 | 1.3533 | 258.19 | 0.9338 | Gas | 18.102 | 15.3 | 0.0082473 | 0.81812
300 | 1.25 | 23.694 | 405.88 | 458.64 | 1.9268 | 0.71649 | 0.97253 | 1.3574 | 257.73 | 0.9309 | Gas | 18.132 | 15.318 | 0.0078688 | 0.82159
300 | 1.3 | 24.719 | 405.51 | 458.1 | 1.9181 | 0.71774 | 0.97719 | 1.3615 | 257.26 | 0.92798 | Gas | 18.163 | 15.337 | 0.0075193 | 0.82512
300 | 1.35 | 25.751 | 405.14 | 457.57 | 1.9097 | 0.71902 | 0.98192 | 1.3656 | 256.8 | 0.92505 | Gas | 18.194 | 15.355 | 0.0071956 | 0.8287
300 | 1.4 | 26.79 | 404.77 | 457.02 | 1.9016 | 0.72031 | 0.98675 | 1.3699 | 256.33 | 0.92211 | Gas | 18.226 | 15.374 | 0.0068948 | 0.83234
300 | 1.45 | 27.836 | 404.39 | 456.48 | 1.8937 | 0.72162 | 0.99166 | 1.3742 | 255.87 | 0.91916 | Gas | 18.259 | 15.393 | 0.0066147 | 0.83603
300 | 1.5 | 28.889 | 404.01 | 455.93 | 1.886 | 0.72295 | 0.99667 | 1.3786 | 255.39 | 0.91619 | Gas | 18.292 | 15.413 | 0.006353 | 0.83978
300 | 1.55 | 29.949 | 403.63 | 455.38 | 1.8785 | 0.72429 | 1.0018 | 1.3831 | 254.92 | 0.91321 | Gas | 18.326 | 15.432 | 0.0061081 | 0.84359
300 | 1.6 | 31.017 | 403.24 | 454.83 | 1.8711 | 0.72565 | 1.007 | 1.3877 | 254.45 | 0.91021 | Gas | 18.36 | 15.452 | 0.0058784 | 0.84745
300 | 1.65 | 32.093 | 402.85 | 454.27 | 1.864 | 0.72703 | 1.0123 | 1.3923 | 253.97 | 0.9072 | Gas | 18.395 | 15.472 | 0.0056624 | 0.85138
300 | 1.7 | 33.176 | 402.47 | 453.71 | 1.857 | 0.72843 | 1.0177 | 1.3971 | 253.49 | 0.90417 | Gas | 18.431 | 15.492 | 0.0054591 | 0.85538
300 | 1.75 | 34.267 | 402.07 | 453.14 | 1.8502 | 0.72985 | 1.0232 | 1.4019 | 253.01 | 0.90113 | Gas | 18.467 | 15.512 | 0.0052672 | 0.85944
300 | 1.8 | 35.366 | 401.68 | 452.57 | 1.8435 | 0.73128 | 1.0288 | 1.4069 | 252.52 | 0.89807 | Gas | 18.505 | 15.532 | 0.0050858 | 0.86357
300 | 1.85 | 36.473 | 401.28 | 452 | 1.837 | 0.73274 | 1.0345 | 1.4119 | 252.04 | 0.895 | Gas | 18.542 | 15.553 | 0.0049141 | 0.86777
300 | 1.9 | 37.589 | 400.88 | 451.43 | 1.8306 | 0.73422 | 1.0404 | 1.417 | 251.55 | 0.89191 | Gas | 18.581 | 15.574 | 0.0047513 | 0.87203
300 | 1.95 | 38.713 | 400.48 | 450.85 | 1.8243 | 0.73571 | 1.0464 | 1.4222 | 251.06 | 0.8888 | Gas | 18.62 | 15.595 | 0.0045967 | 0.87638
300 | 2 | 39.845 | 400.07 | 450.26 | 1.8181 | 0.73723 | 1.0525 | 1.4276 | 250.56 | 0.88568 | Gas | 18.66 | 15.617 | 0.0044497 | 0.8808
300 | 2.05 | 40.987 | 399.66 | 449.68 | 1.812 | 0.73877 | 1.0587 | 1.433 | 250.07 | 0.88254 | Gas | 18.701 | 15.638 | 0.0043098 | 0.8853
300 | 2.1 | 42.137 | 399.25 | 449.09 | 1.806 | 0.74033 | 1.065 | 1.4386 | 249.57 | 0.87939 | Gas | 18.742 | 15.66 | 0.0041764 | 0.88988
300 | 2.15 | 43.296 | 398.83 | 448.49 | 1.8001 | 0.74192 | 1.0715 | 1.4443 | 249.06 | 0.87621 | Gas | 18.785 | 15.682 | 0.004049 | 0.89454
300 | 2.2 | 44.465 | 398.41 | 447.89 | 1.7943 | 0.74352 | 1.0781 | 1.45 | 248.56 | 0.87302 | Gas | 18.828 | 15.704 | 0.0039273 | 0.89929
300 | 2.25 | 45.644 | 397.99 | 447.29 | 1.7886 | 0.74515 | 1.0849 | 1.456 | 248.05 | 0.86981 | Gas | 18.872 | 15.727 | 0.0038109 | 0.90413
300 | 2.3 | 46.832 | 397.57 | 446.68 | 1.783 | 0.7468 | 1.0918 | 1.462 | 247.54 | 0.86659 | Gas | 18.916 | 15.75 | 0.0036995 | 0.90906
300 | 2.35 | 48.03 | 397.14 | 446.07 | 1.7774 | 0.74848 | 1.0989 | 1.4682 | 247.02 | 0.86334 | Gas | 18.962 | 15.773 | 0.0035926 | 0.91408
300 | 2.4 | 49.238 | 396.71 | 445.45 | 1.7719 | 0.75018 | 1.1062 | 1.4745 | 246.51 | 0.86008 | Gas | 19.009 | 15.796 | 0.0034901 | 0.9192
300 | 2.45 | 50.456 | 396.27 | 444.83 | 1.7665 | 0.75191 | 1.1136 | 1.481 | 245.99 | 0.85679 | Gas | 19.056 | 15.82 | 0.0033917 | 0.92442
300 | 2.5 | 51.685 | 395.83 | 444.2 | 1.7612 | 0.75366 | 1.1211 | 1.4876 | 245.46 | 0.85349 | Gas | 19.105 | 15.844 | 0.003297 | 0.92975
300 | 2.55 | 52.925 | 395.39 | 443.57 | 1.7559 | 0.75544 | 1.1289 | 1.4943 | 244.94 | 0.85016 | Gas | 19.154 | 15.868 | 0.0032059 | 0.93518
300 | 2.6 | 54.176 | 394.94 | 442.93 | 1.7506 | 0.75725 | 1.1368 | 1.5013 | 244.41 | 0.84681 | Gas | 19.205 | 15.892 | 0.0031182 | 0.94073
300 | 2.65 | 55.439 | 394.49 | 442.29 | 1.7455 | 0.75908 | 1.145 | 1.5084 | 243.87 | 0.84345 | Gas | 19.257 | 15.917 | 0.0030337 | 0.94639
300 | 2.7 | 56.713 | 394.04 | 441.65 | 1.7403 | 0.76094 | 1.1533 | 1.5156 | 243.34 | 0.84006 | Gas | 19.309 | 15.942 | 0.0029522 | 0.95217
300 | 2.75 | 57.998 | 393.58 | 441 | 1.7353 | 0.76283 | 1.1618 | 1.523 | 242.8 | 0.83664 | Gas | 19.363 | 15.967 | 0.0028736 | 0.95807
300 | 2.8 | 59.296 | 393.12 | 440.34 | 1.7302 | 0.76475 | 1.1706 | 1.5307 | 242.25 | 0.83321 | Gas | 19.418 | 15.993 | 0.0027976 | 0.9641
300 | 2.85 | 60.607 | 392.65 | 439.68 | 1.7252 | 0.7667 | 1.1795 | 1.5385 | 241.7 | 0.82975 | Gas | 19.474 | 16.019 | 0.0027241 | 0.97027
300 | 2.9 | 61.93 | 392.18 | 439.01 | 1.7203 | 0.76868 | 1.1887 | 1.5465 | 241.15 | 0.82627 | Gas | 19.532 | 16.046 | 0.0026531 | 0.97657
300 | 2.95 | 63.266 | 391.71 | 438.34 | 1.7154 | 0.77069 | 1.1982 | 1.5547 | 240.6 | 0.82276 | Gas | 19.59 | 16.072 | 0.0025843 | 0.98301
300 | 3 | 64.616 | 391.23 | 437.66 | 1.7105 | 0.77274 | 1.2079 | 1.5631 | 240.04 | 0.81923 | Gas | 19.65 | 16.099 | 0.0025177 | 0.98961
300 | 3.05 | 65.979 | 390.74 | 436.97 | 1.7057 | 0.77481 | 1.2178 | 1.5717 | 239.47 | 0.81568 | Gas | 19.711 | 16.127 | 0.0024532 | 0.99635
300 | 3.1 | 67.356 | 390.26 | 436.28 | 1.7009 | 0.77693 | 1.228 | 1.5806 | 238.91 | 0.81209 | Gas | 19.774 | 16.155 | 0.0023906 | 1.0033
300 | 3.15 | 68.748 | 389.76 | 435.58 | 1.6961 | 0.77907 | 1.2385 | 1.5898 | 238.33 | 0.80848 | Gas | 19.838 | 16.183 | 0.0023299 | 1.0103
300 | 3.2 | 70.155 | 389.26 | 434.88 | 1.6914 | 0.78126 | 1.2493 | 1.5991 | 237.76 | 0.80485 | Gas | 19.904 | 16.212 | 0.0022709 | 1.0176
300 | 3.25 | 71.577 | 388.76 | 434.17 | 1.6866 | 0.78348 | 1.2604 | 1.6088 | 237.18 | 0.80118 | Gas | 19.971 | 16.241 | 0.0022137 | 1.025
300 | 3.3 | 73.015 | 388.25 | 433.45 | 1.6819 | 0.78574 | 1.2719 | 1.6187 | 236.59 | 0.79749 | Gas | 20.04 | 16.27 | 0.002158 | 1.0326
300 | 3.35 | 74.469 | 387.74 | 432.72 | 1.6773 | 0.78804 | 1.2836 | 1.6289 | 236 | 0.79376 | Gas | 20.111 | 16.3 | 0.0021039 | 1.0404
300 | 3.4 | 75.94 | 387.22 | 431.99 | 1.6726 | 0.79037 | 1.2958 | 1.6394 | 235.41 | 0.79001 | Gas | 20.184 | 16.331 | 0.0020512 | 1.0484
300 | 3.45 | 77.428 | 386.69 | 431.25 | 1.668 | 0.79275 | 1.3082 | 1.6503 | 234.81 | 0.78622 | Gas | 20.258 | 16.362 | 0.0019999 | 1.0566
300 | 3.5 | 78.933 | 386.16 | 430.5 | 1.6633 | 0.79518 | 1.3211 | 1.6614 | 234.2 | 0.7824 | Gas | 20.334 | 16.393 | 0.0019499 | 1.0651
300 | 3.55 | 80.457 | 385.63 | 429.75 | 1.6587 | 0.79764 | 1.3344 | 1.6729 | 233.59 | 0.77855 | Gas | 20.412 | 16.425 | 0.0019012 | 1.0737
300 | 3.6 | 82 | 385.08 | 428.98 | 1.6541 | 0.80016 | 1.3481 | 1.6848 | 232.98 | 0.77467 | Gas | 20.493 | 16.457 | 0.0018538 | 1.0826
300 | 3.65 | 83.561 | 384.53 | 428.21 | 1.6495 | 0.80272 | 1.3623 | 1.6971 | 232.36 | 0.77075 | Gas | 20.575 | 16.49 | 0.0018075 | 1.0918
300 | 3.7 | 85.143 | 383.98 | 427.43 | 1.645 | 0.80532 | 1.3769 | 1.7098 | 231.73 | 0.76679 | Gas | 20.66 | 16.524 | 0.0017623 | 1.1012
300 | 3.75 | 86.746 | 383.41 | 426.64 | 1.6404 | 0.80798 | 1.3921 | 1.7229 | 231.1 | 0.76279 | Gas | 20.748 | 16.558 | 0.0017181 | 1.1109
300 | 3.8 | 88.37 | 382.84 | 425.84 | 1.6358 | 0.81069 | 1.4077 | 1.7365 | 230.46 | 0.75876 | Gas | 20.837 | 16.592 | 0.001675 | 1.1209
300 | 3.85 | 90.015 | 382.27 | 425.04 | 1.6313 | 0.81345 | 1.4239 | 1.7505 | 229.81 | 0.75469 | Gas | 20.93 | 16.628 | 0.0016329 | 1.1312
300 | 3.9 | 91.684 | 381.68 | 424.22 | 1.6267 | 0.81627 | 1.4407 | 1.765 | 229.16 | 0.75057 | Gas | 21.025 | 16.664 | 0.0015917 | 1.1419
300 | 3.95 | 93.377 | 381.09 | 423.39 | 1.6221 | 0.81914 | 1.4582 | 1.7801 | 228.5 | 0.74642 | Gas | 21.123 | 16.7 | 0.0015514 | 1.1528
300 | 4 | 95.094 | 380.49 | 422.55 | 1.6176 | 0.82208 | 1.4763 | 1.7958 | 227.84 | 0.74222 | Gas | 21.225 | 16.737 | 0.0015119 | 1.1641
300 | 4.05 | 96.836 | 379.88 | 421.7 | 1.613 | 0.82507 | 1.495 | 1.812 | 227.17 | 0.73797 | Gas | 21.329 | 16.775 | 0.0014733 | 1.1758
300 | 4.1 | 98.606 | 379.26 | 420.84 | 1.6084 | 0.82813 | 1.5146 | 1.8289 | 226.49 | 0.73368 | Gas | 21.438 | 16.814 | 0.0014354 | 1.1879
300 | 4.15 | 100.4 | 378.63 | 419.97 | 1.6039 | 0.83125 | 1.5349 | 1.8465 | 225.8 | 0.72934 | Gas | 21.549 | 16.854 | 0.0013984 | 1.2004
300 | 4.2 | 102.23 | 378 | 419.08 | 1.5993 | 0.83445 | 1.556 | 1.8648 | 225.1 | 0.72495 | Gas | 21.665 | 16.894 | 0.001362 | 1.2134
300 | 4.25 | 104.08 | 377.35 | 418.18 | 1.5946 | 0.83771 | 1.5781 | 1.8838 | 224.4 | 0.7205 | Gas | 21.785 | 16.935 | 0.0013263 | 1.2268
300 | 4.3 | 105.97 | 376.7 | 417.27 | 1.59 | 0.84105 | 1.6011 | 1.9037 | 223.69 | 0.716 | Gas | 21.909 | 16.978 | 0.0012913 | 1.2407
300 | 4.35 | 107.89 | 376.03 | 416.35 | 1.5854 | 0.84446 | 1.6252 | 1.9245 | 222.97 | 0.71144 | Gas | 22.038 | 17.021 | 0.0012569 | 1.2552
300 | 4.4 | 109.84 | 375.35 | 415.41 | 1.5807 | 0.84796 | 1.6503 | 1.9462 | 222.24 | 0.70683 | Gas | 22.171 | 17.065 | 0.0012231 | 1.2702
300 | 4.45 | 111.83 | 374.66 | 414.45 | 1.576 | 0.85154 | 1.6767 | 1.969 | 221.5 | 0.70215 | Gas | 22.31 | 17.11 | 0.0011899 | 1.2858
300 | 4.5 | 113.85 | 373.96 | 413.48 | 1.5713 | 0.85521 | 1.7043 | 1.9928 | 220.75 | 0.69741 | Gas | 22.455 | 17.156 | 0.0011572 | 1.3021
300 | 4.55 | 115.92 | 373.25 | 412.5 | 1.5666 | 0.85898 | 1.7333 | 2.0179 | 219.99 | 0.6926 | Gas | 22.606 | 17.203 | 0.0011251 | 1.3191
300 | 4.6 | 118.02 | 372.52 | 411.49 | 1.5618 | 0.86283 | 1.7638 | 2.0442 | 219.22 | 0.68772 | Gas | 22.763 | 17.252 | 0.0010935 | 1.3368
300 | 4.65 | 120.17 | 371.78 | 410.47 | 1.557 | 0.8668 | 1.7959 | 2.0719 | 218.44 | 0.68276 | Gas | 22.927 | 17.302 | 0.0010623 | 1.3553
300 | 4.7 | 122.37 | 371.02 | 409.43 | 1.5522 | 0.87086 | 1.8298 | 2.1012 | 217.65 | 0.67773 | Gas | 23.099 | 17.353 | 0.0010316 | 1.3746
300 | 4.75 | 124.61 | 370.25 | 408.37 | 1.5473 | 0.87504 | 1.8657 | 2.1321 | 216.84 | 0.67261 | Gas | 23.278 | 17.405 | 0.0010013 | 1.395
300 | 4.8 | 126.9 | 369.46 | 407.29 | 1.5423 | 0.87934 | 1.9036 | 2.1648 | 216.02 | 0.66741 | Gas | 23.467 | 17.459 | 0.00097143 | 1.4163
300 | 4.85 | 129.25 | 368.66 | 406.18 | 1.5374 | 0.88377 | 1.9439 | 2.1995 | 215.19 | 0.66212 | Gas | 23.665 | 17.515 | 0.00094192 | 1.4387
300 | 4.9 | 131.65 | 367.83 | 405.05 | 1.5323 | 0.88833 | 1.9867 | 2.2364 | 214.34 | 0.65673 | Gas | 23.874 | 17.572 | 0.00091276 | 1.4623
300 | 4.95 | 134.12 | 366.99 | 403.9 | 1.5272 | 0.89303 | 2.0323 | 2.2757 | 213.48 | 0.65124 | Gas | 24.093 | 17.632 | 0.00088393 | 1.4872
300 | 5 | 136.65 | 366.13 | 402.72 | 1.522 | 0.89788 | 2.081 | 2.3177 | 212.6 | 0.64564 | Gas | 24.325 | 17.693 | 0.00085541 | 1.5136
300 | 5.05 | 139.25 | 365.24 | 401.51 | 1.5168 | 0.90289 | 2.1333 | 2.3628 | 211.7 | 0.63992 | Gas | 24.571 | 17.756 | 0.00082715 | 1.5416
300 | 5.1 | 141.92 | 364.33 | 400.27 | 1.5115 | 0.90807 | 2.1895 | 2.4111 | 210.79 | 0.63408 | Gas | 24.832 | 17.822 | 0.00079914 | 1.5714
300 | 5.15 | 144.68 | 363.4 | 398.99 | 1.5061 | 0.91343 | 2.25 | 2.4633 | 209.85 | 0.6281 | Gas | 25.109 | 17.89 | 0.00077134 | 1.6031
300 | 5.2 | 147.52 | 362.43 | 397.68 | 1.5006 | 0.919 | 2.3156 | 2.5197 | 208.9 | 0.62199 | Gas | 25.405 | 17.961 | 0.00074373 | 1.637
300 | 5.25 | 150.45 | 361.44 | 396.34 | 1.495 | 0.92477 | 2.3869 | 2.581 | 207.92 | 0.61571 | Gas | 25.722 | 18.034 | 0.00071627 | 1.6735
300 | 5.3 | 153.49 | 360.42 | 394.95 | 1.4892 | 0.93078 | 2.4647 | 2.6479 | 206.91 | 0.60927 | Gas | 26.062 | 18.111 | 0.00068892 | 1.7127
300 | 5.35 | 156.64 | 359.36 | 393.51 | 1.4834 | 0.93704 | 2.55 | 2.7213 | 205.88 | 0.60265 | Gas | 26.428 | 18.191 | 0.00066164 | 1.7552
300 | 5.4 | 159.92 | 358.26 | 392.02 | 1.4774 | 0.94357 | 2.6441 | 2.8023 | 204.82 | 0.59583 | Gas | 26.825 | 18.276 | 0.00063439 | 1.8015
300 | 5.45 | 163.33 | 357.11 | 390.48 | 1.4712 | 0.95041 | 2.7487 | 2.8921 | 203.73 | 0.58879 | Gas | 27.255 | 18.364 | 0.00060711 | 1.852
300 | 5.5 | 166.89 | 355.93 | 388.88 | 1.4648 | 0.95758 | 2.8655 | 2.9925 | 202.61 | 0.58151 | Gas | 27.726 | 18.457 | 0.00057975 | 1.9076
300 | 5.55 | 170.62 | 354.68 | 387.21 | 1.4583 | 0.96512 | 2.9973 | 3.1056 | 201.44 | 0.57395 | Gas | 28.242 | 18.556 | 0.00055224 | 1.9693
300 | 5.6 | 174.55 | 353.38 | 385.46 | 1.4515 | 0.97308 | 3.1473 | 3.2344 | 200.23 | 0.56609 | Gas | 28.814 | 18.661 | 0.00052449 | 2.0383
300 | 5.65 | 178.7 | 352.01 | 383.62 | 1.4444 | 0.98152 | 3.3201 | 3.3826 | 198.97 | 0.55788 | Gas | 29.452 | 18.773 | 0.00049641 | 2.1163
300 | 5.7 | 183.11 | 350.55 | 381.68 | 1.437 | 0.99051 | 3.5217 | 3.5554 | 197.66 | 0.54927 | Gas | 30.17 | 18.894 | 0.00046786 | 2.2054
300 | 5.75 | 187.82 | 349.01 | 379.62 | 1.4293 | 1.0001 | 3.7608 | 3.7604 | 196.27 | 0.5402 | Gas | 30.988 | 19.024 | 0.0004387 | 2.3089
300 | 5.8 | 192.89 | 347.35 | 377.42 | 1.421 | 1.0105 | 4.0505 | 4.0083 | 194.82 | 0.53056 | Gas | 31.933 | 19.167 | 0.00040871 | 2.4312
300 | 5.85 | 198.41 | 345.56 | 375.04 | 1.4123 | 1.0218 | 4.4104 | 4.3163 | 193.26 | 0.52025 | Gas | 33.045 | 19.324 | 0.00037761 | 2.5792
300 | 5.8874 | 202.91 | 344.1 | 373.12 | 1.4052 | 1.031 | 4.7448 | 4.6022 | 192.02 | 0.51198 | Gas | 34.021 | 19.454 | 0.00035338 | 2.7131
300 | 5.8874 | 724.7 | 227.11 | 235.24 | 0.94563 | 0.9538 | 4.3673 | 4.5789 | 331.57 | 0.14335 | Liquid | 74.224 | 59.181 | 0.00023451 | 3.4822
300 | 5.9 | 725.22 | 227.01 | 235.14 | 0.94526 | 0.95344 | 4.3437 | 4.5558 | 332.3 | 0.14355 | Liquid | 74.255 | 59.253 | 0.00023572 | 3.4662
300 | 5.95 | 727.25 | 226.59 | 234.77 | 0.94379 | 0.95208 | 4.2548 | 4.469 | 335.18 | 0.14436 | Liquid | 74.381 | 59.533 | 0.00024038 | 3.4055
300 | 6 | 729.2 | 226.19 | 234.42 | 0.94238 | 0.95079 | 4.1731 | 4.3891 | 337.97 | 0.14519 | Liquid | 74.51 | 59.806 | 0.00024485 | 3.3496
300 | 6.05 | 731.09 | 225.8 | 234.07 | 0.94101 | 0.94956 | 4.0976 | 4.3152 | 340.67 | 0.14602 | Liquid | 74.641 | 60.07 | 0.00024916 | 3.2976
300 | 6.1 | 732.92 | 225.42 | 233.74 | 0.93967 | 0.9484 | 4.0275 | 4.2467 | 343.3 | 0.14686 | Liquid | 74.775 | 60.327 | 0.00025332 | 3.2493
300 | 6.15 | 734.7 | 225.05 | 233.42 | 0.93838 | 0.94729 | 3.9623 | 4.1828 | 345.86 | 0.1477 | Liquid | 74.91 | 60.578 | 0.00025733 | 3.2042
300 | 6.2 | 736.42 | 224.69 | 233.11 | 0.93712 | 0.94623 | 3.9014 | 4.1232 | 348.36 | 0.14856 | Liquid | 75.046 | 60.823 | 0.0002612 | 3.162
300 | 6.25 | 738.1 | 224.35 | 232.81 | 0.9359 | 0.94521 | 3.8444 | 4.0673 | 350.79 | 0.14941 | Liquid | 75.183 | 61.062 | 0.00026496 | 3.1223
300 | 6.3 | 739.73 | 224.01 | 232.52 | 0.9347 | 0.94424 | 3.7909 | 4.0147 | 353.17 | 0.15028 | Liquid | 75.321 | 61.296 | 0.0002686 | 3.085
300 | 6.35 | 741.32 | 223.67 | 232.24 | 0.93353 | 0.94331 | 3.7405 | 3.9653 | 355.5 | 0.15115 | Liquid | 75.459 | 61.524 | 0.00027213 | 3.0498
300 | 6.4 | 742.86 | 223.35 | 231.97 | 0.93239 | 0.94242 | 3.6929 | 3.9186 | 357.77 | 0.15202 | Liquid | 75.596 | 61.748 | 0.00027556 | 3.0164
300 | 6.45 | 744.38 | 223.03 | 231.7 | 0.93128 | 0.94156 | 3.648 | 3.8744 | 360 | 0.15289 | Liquid | 75.734 | 61.967 | 0.0002789 | 2.9848
300 | 6.5 | 745.85 | 222.72 | 231.44 | 0.93019 | 0.94074 | 3.6053 | 3.8325 | 362.18 | 0.15377 | Liquid | 75.872 | 62.183 | 0.00028215 | 2.9548
300 | 6.55 | 747.3 | 222.42 | 231.18 | 0.92912 | 0.93994 | 3.5649 | 3.7927 | 364.32 | 0.15466 | Liquid | 76.009 | 62.394 | 0.00028532 | 2.9263
300 | 6.6 | 748.71 | 222.12 | 230.94 | 0.92807 | 0.93918 | 3.5264 | 3.7548 | 366.41 | 0.15554 | Liquid | 76.146 | 62.601 | 0.0002884 | 2.8991
300 | 6.65 | 750.1 | 221.83 | 230.69 | 0.92704 | 0.93844 | 3.4898 | 3.7187 | 368.47 | 0.15643 | Liquid | 76.283 | 62.805 | 0.00029141 | 2.8732
300 | 6.7 | 751.45 | 221.54 | 230.46 | 0.92603 | 0.93772 | 3.4548 | 3.6843 | 370.49 | 0.15732 | Liquid | 76.419 | 63.005 | 0.00029435 | 2.8484
300 | 6.75 | 752.78 | 221.26 | 230.23 | 0.92504 | 0.93703 | 3.4214 | 3.6513 | 372.48 | 0.15822 | Liquid | 76.554 | 63.202 | 0.00029723 | 2.8247
300 | 6.8 | 754.08 | 220.99 | 230 | 0.92407 | 0.93637 | 3.3895 | 3.6198 | 374.43 | 0.15912 | Liquid | 76.689 | 63.396 | 0.00030004 | 2.802
300 | 6.85 | 755.36 | 220.71 | 229.78 | 0.92312 | 0.93572 | 3.3589 | 3.5896 | 376.35 | 0.16001 | Liquid | 76.823 | 63.588 | 0.00030279 | 2.7802
300 | 6.9 | 756.62 | 220.45 | 229.57 | 0.92218 | 0.9351 | 3.3296 | 3.5607 | 378.24 | 0.16091 | Liquid | 76.957 | 63.776 | 0.00030548 | 2.7593
300 | 6.95 | 757.85 | 220.19 | 229.36 | 0.92125 | 0.93449 | 3.3014 | 3.5328 | 380.1 | 0.16182 | Liquid | 77.09 | 63.961 | 0.00030811 | 2.7392
300 | 7 | 759.06 | 219.93 | 229.15 | 0.92035 | 0.93391 | 3.2744 | 3.5061 | 381.94 | 0.16272 | Liquid | 77.222 | 64.144 | 0.0003107 | 2.7198
300 | 7.05 | 760.26 | 219.67 | 228.95 | 0.91945 | 0.93334 | 3.2483 | 3.4803 | 383.74 | 0.16363 | Liquid | 77.354 | 64.324 | 0.00031323 | 2.7012
300 | 7.1 | 761.43 | 219.42 | 228.75 | 0.91857 | 0.93279 | 3.2233 | 3.4555 | 385.52 | 0.16453 | Liquid | 77.485 | 64.502 | 0.00031571 | 2.6832
300 | 7.15 | 762.58 | 219.18 | 228.55 | 0.9177 | 0.93225 | 3.1991 | 3.4316 | 387.27 | 0.16544 | Liquid | 77.615 | 64.678 | 0.00031815 | 2.6659
300 | 7.2 | 763.72 | 218.93 | 228.36 | 0.91684 | 0.93173 | 3.1758 | 3.4085 | 389 | 0.16635 | Liquid | 77.745 | 64.851 | 0.00032054 | 2.6491
300 | 7.25 | 764.83 | 218.7 | 228.17 | 0.916 | 0.93123 | 3.1533 | 3.3862 | 390.7 | 0.16726 | Liquid | 77.874 | 65.022 | 0.00032289 | 2.6329
300 | 7.3 | 765.94 | 218.46 | 227.99 | 0.91517 | 0.93073 | 3.1316 | 3.3646 | 392.39 | 0.16817 | Liquid | 78.002 | 65.192 | 0.0003252 | 2.6173
300 | 7.35 | 767.02 | 218.23 | 227.81 | 0.91435 | 0.93026 | 3.1105 | 3.3437 | 394.05 | 0.16908 | Liquid | 78.129 | 65.359 | 0.00032747 | 2.6021
300 | 7.4 | 768.09 | 218 | 227.63 | 0.91354 | 0.92979 | 3.0902 | 3.3235 | 395.69 | 0.17 | Liquid | 78.256 | 65.524 | 0.0003297 | 2.5874
300 | 7.45 | 769.14 | 217.77 | 227.46 | 0.91274 | 0.92934 | 3.0705 | 3.3039 | 397.3 | 0.17091 | Liquid | 78.382 | 65.687 | 0.0003319 | 2.5732
300 | 7.5 | 770.18 | 217.55 | 227.28 | 0.91195 | 0.92889 | 3.0514 | 3.285 | 398.9 | 0.17183 | Liquid | 78.507 | 65.849 | 0.00033406 | 2.5594
300 | 7.55 | 771.21 | 217.33 | 227.12 | 0.91117 | 0.92846 | 3.0329 | 3.2665 | 400.48 | 0.17274 | Liquid | 78.632 | 66.008 | 0.00033618 | 2.546
300 | 7.6 | 772.22 | 217.11 | 226.95 | 0.9104 | 0.92805 | 3.0149 | 3.2487 | 402.04 | 0.17366 | Liquid | 78.756 | 66.166 | 0.00033827 | 2.533
300 | 7.65 | 773.22 | 216.89 | 226.79 | 0.90964 | 0.92764 | 2.9975 | 3.2313 | 403.59 | 0.17458 | Liquid | 78.879 | 66.323 | 0.00034033 | 2.5203
300 | 7.7 | 774.2 | 216.68 | 226.62 | 0.90889 | 0.92724 | 2.9805 | 3.2144 | 405.11 | 0.17549 | Liquid | 79.002 | 66.477 | 0.00034236 | 2.508
300 | 7.75 | 775.18 | 216.47 | 226.47 | 0.90814 | 0.92685 | 2.9641 | 3.198 | 406.62 | 0.17641 | Liquid | 79.123 | 66.631 | 0.00034436 | 2.4961
300 | 7.8 | 776.14 | 216.26 | 226.31 | 0.90741 | 0.92647 | 2.948 | 3.182 | 408.11 | 0.17733 | Liquid | 79.245 | 66.782 | 0.00034634 | 2.4844
300 | 7.85 | 777.09 | 216.05 | 226.16 | 0.90668 | 0.9261 | 2.9325 | 3.1665 | 409.59 | 0.17825 | Liquid | 79.365 | 66.932 | 0.00034828 | 2.4731
300 | 7.9 | 778.02 | 215.85 | 226 | 0.90596 | 0.92574 | 2.9173 | 3.1513 | 411.05 | 0.17917 | Liquid | 79.485 | 67.081 | 0.0003502 | 2.4621
300 | 7.95 | 778.95 | 215.65 | 225.86 | 0.90525 | 0.92538 | 2.9025 | 3.1366 | 412.49 | 0.18009 | Liquid | 79.604 | 67.229 | 0.00035209 | 2.4513
300 | 8 | 779.87 | 215.45 | 225.71 | 0.90455 | 0.92504 | 2.8882 | 3.1222 | 413.92 | 0.18101 | Liquid | 79.723 | 67.375 | 0.00035395 | 2.4408
300 | 8.05 | 780.77 | 215.25 | 225.56 | 0.90385 | 0.9247 | 2.8741 | 3.1082 | 415.34 | 0.18193 | Liquid | 79.841 | 67.519 | 0.00035579 | 2.4306
300 | 8.1 | 781.67 | 215.06 | 225.42 | 0.90316 | 0.92437 | 2.8605 | 3.0945 | 416.74 | 0.18285 | Liquid | 79.958 | 67.663 | 0.00035761 | 2.4206
300 | 8.15 | 782.56 | 214.87 | 225.28 | 0.90248 | 0.92405 | 2.8471 | 3.0811 | 418.13 | 0.18377 | Liquid | 80.075 | 67.805 | 0.0003594 | 2.4108
300 | 8.2 | 783.43 | 214.67 | 225.14 | 0.9018 | 0.92373 | 2.8341 | 3.0681 | 419.51 | 0.18469 | Liquid | 80.191 | 67.946 | 0.00036117 | 2.4013
300 | 8.25 | 784.3 | 214.49 | 225 | 0.90113 | 0.92342 | 2.8214 | 3.0553 | 420.87 | 0.18561 | Liquid | 80.307 | 68.086 | 0.00036292 | 2.392
300 | 8.3 | 785.16 | 214.3 | 224.87 | 0.90047 | 0.92312 | 2.809 | 3.0429 | 422.22 | 0.18653 | Liquid | 80.422 | 68.224 | 0.00036465 | 2.3829
300 | 8.35 | 786.01 | 214.11 | 224.74 | 0.89981 | 0.92283 | 2.7968 | 3.0307 | 423.55 | 0.18745 | Liquid | 80.536 | 68.362 | 0.00036635 | 2.374
300 | 8.4 | 786.85 | 213.93 | 224.6 | 0.89916 | 0.92254 | 2.785 | 3.0188 | 424.88 | 0.18837 | Liquid | 80.65 | 68.498 | 0.00036804 | 2.3654
300 | 8.45 | 787.68 | 213.75 | 224.47 | 0.89852 | 0.92225 | 2.7734 | 3.0072 | 426.19 | 0.18929 | Liquid | 80.763 | 68.634 | 0.0003697 | 2.3569
300 | 8.5 | 788.5 | 213.57 | 224.35 | 0.89788 | 0.92198 | 2.762 | 2.9958 | 427.49 | 0.19021 | Liquid | 80.876 | 68.768 | 0.00037135 | 2.3485
300 | 8.55 | 789.32 | 213.39 | 224.22 | 0.89725 | 0.92171 | 2.7509 | 2.9846 | 428.78 | 0.19113 | Liquid | 80.988 | 68.901 | 0.00037298 | 2.3404
300 | 8.6 | 790.13 | 213.21 | 224.09 | 0.89662 | 0.92144 | 2.7401 | 2.9737 | 430.06 | 0.19206 | Liquid | 81.099 | 69.033 | 0.00037459 | 2.3324
300 | 8.65 | 790.93 | 213.03 | 223.97 | 0.896 | 0.92118 | 2.7295 | 2.963 | 431.33 | 0.19298 | Liquid | 81.21 | 69.165 | 0.00037618 | 2.3246
300 | 8.7 | 791.72 | 212.86 | 223.85 | 0.89538 | 0.92092 | 2.7191 | 2.9525 | 432.59 | 0.1939 | Liquid | 81.321 | 69.295 | 0.00037776 | 2.3169
300 | 8.75 | 792.5 | 212.69 | 223.73 | 0.89477 | 0.92067 | 2.7089 | 2.9423 | 433.84 | 0.19482 | Liquid | 81.431 | 69.424 | 0.00037932 | 2.3094
300 | 8.8 | 793.28 | 212.52 | 223.61 | 0.89416 | 0.92043 | 2.6989 | 2.9322 | 435.07 | 0.19574 | Liquid | 81.54 | 69.553 | 0.00038086 | 2.3021
300 | 8.85 | 794.05 | 212.35 | 223.49 | 0.89356 | 0.92019 | 2.6891 | 2.9223 | 436.3 | 0.19666 | Liquid | 81.649 | 69.68 | 0.00038238 | 2.2949
300 | 8.9 | 794.82 | 212.18 | 223.38 | 0.89296 | 0.91995 | 2.6795 | 2.9126 | 437.52 | 0.19758 | Liquid | 81.757 | 69.807 | 0.00038389 | 2.2878
300 | 8.95 | 795.57 | 212.01 | 223.26 | 0.89237 | 0.91972 | 2.6701 | 2.9031 | 438.73 | 0.1985 | Liquid | 81.865 | 69.932 | 0.00038539 | 2.2809
300 | 9 | 796.33 | 211.85 | 223.15 | 0.89178 | 0.9195 | 2.6608 | 2.8938 | 439.93 | 0.19942 | Liquid | 81.973 | 70.057 | 0.00038687 | 2.2741
300 | 9.05 | 797.07 | 211.68 | 223.04 | 0.8912 | 0.91927 | 2.6518 | 2.8846 | 441.12 | 0.20034 | Liquid | 82.08 | 70.181 | 0.00038833 | 2.2674
300 | 9.1 | 797.81 | 211.52 | 222.93 | 0.89062 | 0.91905 | 2.6429 | 2.8757 | 442.3 | 0.20126 | Liquid | 82.186 | 70.305 | 0.00038978 | 2.2608
300 | 9.15 | 798.54 | 211.36 | 222.82 | 0.89005 | 0.91884 | 2.6342 | 2.8668 | 443.47 | 0.20218 | Liquid | 82.292 | 70.427 | 0.00039122 | 2.2544
300 | 9.2 | 799.27 | 211.2 | 222.71 | 0.88948 | 0.91863 | 2.6256 | 2.8582 | 444.64 | 0.2031 | Liquid | 82.398 | 70.549 | 0.00039264 | 2.248
300 | 9.25 | 799.99 | 211.04 | 222.6 | 0.88892 | 0.91842 | 2.6172 | 2.8496 | 445.79 | 0.20402 | Liquid | 82.503 | 70.67 | 0.00039405 | 2.2418
300 | 9.3 | 800.7 | 210.88 | 222.5 | 0.88835 | 0.91822 | 2.6089 | 2.8413 | 446.94 | 0.20494 | Liquid | 82.607 | 70.79 | 0.00039545 | 2.2357
300 | 9.35 | 801.41 | 210.72 | 222.39 | 0.8878 | 0.91802 | 2.6008 | 2.833 | 448.08 | 0.20586 | Liquid | 82.711 | 70.909 | 0.00039683 | 2.2297
300 | 9.4 | 802.11 | 210.57 | 222.29 | 0.88724 | 0.91783 | 2.5928 | 2.825 | 449.21 | 0.20678 | Liquid | 82.815 | 71.028 | 0.0003982 | 2.2238
300 | 9.45 | 802.81 | 210.41 | 222.18 | 0.88669 | 0.91764 | 2.585 | 2.817 | 450.33 | 0.2077 | Liquid | 82.918 | 71.146 | 0.00039956 | 2.218
300 | 9.5 | 803.5 | 210.26 | 222.08 | 0.88615 | 0.91745 | 2.5773 | 2.8092 | 451.45 | 0.20862 | Liquid | 83.021 | 71.263 | 0.0004009 | 2.2123
300 | 9.55 | 804.19 | 210.11 | 221.98 | 0.88561 | 0.91726 | 2.5697 | 2.8015 | 452.56 | 0.20954 | Liquid | 83.123 | 71.38 | 0.00040224 | 2.2067
300 | 9.6 | 804.87 | 209.96 | 221.88 | 0.88507 | 0.91708 | 2.5623 | 2.7939 | 453.66 | 0.21046 | Liquid | 83.225 | 71.496 | 0.00040356 | 2.2011
300 | 9.65 | 805.54 | 209.81 | 221.79 | 0.88454 | 0.9169 | 2.5549 | 2.7865 | 454.75 | 0.21138 | Liquid | 83.327 | 71.611 | 0.00040487 | 2.1957
300 | 9.7 | 806.22 | 209.66 | 221.69 | 0.88401 | 0.91673 | 2.5477 | 2.7791 | 455.84 | 0.2123 | Liquid | 83.428 | 71.725 | 0.00040617 | 2.1903
300 | 9.75 | 806.88 | 209.51 | 221.59 | 0.88348 | 0.91656 | 2.5406 | 2.7719 | 456.92 | 0.21322 | Liquid | 83.529 | 71.839 | 0.00040746 | 2.1851
300 | 9.8 | 807.54 | 209.36 | 221.5 | 0.88295 | 0.91639 | 2.5336 | 2.7648 | 457.99 | 0.21413 | Liquid | 83.629 | 71.953 | 0.00040874 | 2.1799
300 | 9.85 | 808.2 | 209.22 | 221.4 | 0.88243 | 0.91622 | 2.5268 | 2.7578 | 459.05 | 0.21505 | Liquid | 83.729 | 72.065 | 0.00041001 | 2.1748
300 | 9.9 | 808.85 | 209.07 | 221.31 | 0.88192 | 0.91606 | 2.52 | 2.7509 | 460.11 | 0.21597 | Liquid | 83.828 | 72.177 | 0.00041126 | 2.1698
300 | 9.95 | 809.5 | 208.93 | 221.22 | 0.8814 | 0.9159 | 2.5133 | 2.7441 | 461.17 | 0.21689 | Liquid | 83.927 | 72.289 | 0.00041251 | 2.1648
300 | 10 | 810.14 | 208.78 | 221.13 | 0.88089 | 0.91574 | 2.5068 | 2.7374 | 462.21 | 0.2178 | Liquid | 84.026 | 72.4 | 0.00041375 | 2.1599
300 | 10.05 | 810.78 | 208.64 | 221.04 | 0.88039 | 0.91559 | 2.5003 | 2.7309 | 463.25 | 0.21872 | Liquid | 84.124 | 72.51 | 0.00041497 | 2.1551
300 | 10.1 | 811.41 | 208.5 | 220.95 | 0.87988 | 0.91543 | 2.494 | 2.7244 | 464.28 | 0.21964 | Liquid | 84.222 | 72.62 | 0.00041619 | 2.1504
300 | 10.15 | 812.04 | 208.36 | 220.86 | 0.87938 | 0.91528 | 2.4877 | 2.718 | 465.31 | 0.22055 | Liquid | 84.32 | 72.729 | 0.0004174 | 2.1457
300 | 10.2 | 812.67 | 208.22 | 220.77 | 0.87888 | 0.91514 | 2.4815 | 2.7116 | 466.33 | 0.22147 | Liquid | 84.417 | 72.837 | 0.0004186 | 2.1411
300 | 10.25 | 813.29 | 208.08 | 220.68 | 0.87839 | 0.91499 | 2.4754 | 2.7054 | 467.35 | 0.22238 | Liquid | 84.514 | 72.945 | 0.00041979 | 2.1366
300 | 10.3 | 813.91 | 207.94 | 220.6 | 0.8779 | 0.91485 | 2.4694 | 2.6993 | 468.36 | 0.2233 | Liquid | 84.61 | 73.053 | 0.00042097 | 2.1321
300 | 10.35 | 814.52 | 207.8 | 220.51 | 0.87741 | 0.91471 | 2.4635 | 2.6932 | 469.36 | 0.22421 | Liquid | 84.707 | 73.16 | 0.00042214 | 2.1277
300 | 10.4 | 815.13 | 207.67 | 220.43 | 0.87692 | 0.91457 | 2.4577 | 2.6873 | 470.36 | 0.22513 | Liquid | 84.802 | 73.266 | 0.0004233 | 2.1234
300 | 10.45 | 815.74 | 207.53 | 220.34 | 0.87644 | 0.91444 | 2.4519 | 2.6814 | 471.35 | 0.22604 | Liquid | 84.898 | 73.372 | 0.00042446 | 2.1191
300 | 10.5 | 816.34 | 207.4 | 220.26 | 0.87596 | 0.9143 | 2.4463 | 2.6756 | 472.34 | 0.22696 | Liquid | 84.993 | 73.478 | 0.00042561 | 2.1148
300 | 10.55 | 816.94 | 207.26 | 220.18 | 0.87548 | 0.91417 | 2.4407 | 2.6698 | 473.32 | 0.22787 | Liquid | 85.088 | 73.583 | 0.00042674 | 2.1107
300 | 10.6 | 817.53 | 207.13 | 220.1 | 0.875 | 0.91404 | 2.4352 | 2.6642 | 474.29 | 0.22878 | Liquid | 85.182 | 73.687 | 0.00042787 | 2.1065
300 | 10.65 | 818.12 | 207 | 220.02 | 0.87453 | 0.91391 | 2.4297 | 2.6586 | 475.27 | 0.2297 | Liquid | 85.276 | 73.791 | 0.000429 | 2.1025
300 | 10.7 | 818.71 | 206.87 | 219.94 | 0.87406 | 0.91379 | 2.4244 | 2.6531 | 476.23 | 0.23061 | Liquid | 85.37 | 73.894 | 0.00043011 | 2.0985
300 | 10.75 | 819.29 | 206.74 | 219.86 | 0.87359 | 0.91367 | 2.4191 | 2.6476 | 477.19 | 0.23152 | Liquid | 85.463 | 73.997 | 0.00043122 | 2.0945
300 | 10.8 | 819.87 | 206.61 | 219.78 | 0.87313 | 0.91355 | 2.4138 | 2.6423 | 478.15 | 0.23244 | Liquid | 85.556 | 74.1 | 0.00043231 | 2.0906
300 | 10.85 | 820.45 | 206.48 | 219.7 | 0.87267 | 0.91343 | 2.4087 | 2.637 | 479.1 | 0.23335 | Liquid | 85.649 | 74.202 | 0.00043341 | 2.0867
300 | 10.9 | 821.02 | 206.35 | 219.62 | 0.87221 | 0.91331 | 2.4036 | 2.6317 | 480.04 | 0.23426 | Liquid | 85.742 | 74.304 | 0.00043449 | 2.0829
300 | 10.95 | 821.59 | 206.22 | 219.55 | 0.87175 | 0.91319 | 2.3986 | 2.6266 | 480.98 | 0.23517 | Liquid | 85.834 | 74.405 | 0.00043557 | 2.0792
300 | 11 | 822.15 | 206.09 | 219.47 | 0.87129 | 0.91308 | 2.3936 | 2.6214 | 481.92 | 0.23608 | Liquid | 85.926 | 74.505 | 0.00043664 | 2.0755
300 | 11.05 | 822.72 | 205.97 | 219.4 | 0.87084 | 0.91297 | 2.3887 | 2.6164 | 482.85 | 0.23699 | Liquid | 86.017 | 74.606 | 0.0004377 | 2.0718
300 | 11.1 | 823.28 | 205.84 | 219.32 | 0.87039 | 0.91286 | 2.3838 | 2.6114 | 483.77 | 0.2379 | Liquid | 86.108 | 74.706 | 0.00043875 | 2.0682
300 | 11.15 | 823.83 | 205.71 | 219.25 | 0.86994 | 0.91275 | 2.3791 | 2.6065 | 484.7 | 0.23881 | Liquid | 86.199 | 74.805 | 0.0004398 | 2.0646
300 | 11.2 | 824.39 | 205.59 | 219.18 | 0.8695 | 0.91265 | 2.3743 | 2.6016 | 485.61 | 0.23972 | Liquid | 86.29 | 74.904 | 0.00044085 | 2.061
300 | 11.25 | 824.94 | 205.47 | 219.1 | 0.86905 | 0.91254 | 2.3697 | 2.5968 | 486.52 | 0.24063 | Liquid | 86.38 | 75.003 | 0.00044188 | 2.0576
300 | 11.3 | 825.48 | 205.34 | 219.03 | 0.86861 | 0.91244 | 2.3651 | 2.592 | 487.43 | 0.24154 | Liquid | 86.47 | 75.101 | 0.00044291 | 2.0541
300 | 11.35 | 826.03 | 205.22 | 218.96 | 0.86817 | 0.91234 | 2.3605 | 2.5873 | 488.34 | 0.24245 | Liquid | 86.56 | 75.198 | 0.00044393 | 2.0507
300 | 11.4 | 826.57 | 205.1 | 218.89 | 0.86774 | 0.91224 | 2.356 | 2.5827 | 489.24 | 0.24336 | Liquid | 86.65 | 75.296 | 0.00044495 | 2.0473
300 | 11.45 | 827.11 | 204.98 | 218.82 | 0.8673 | 0.91214 | 2.3516 | 2.5781 | 490.13 | 0.24427 | Liquid | 86.739 | 75.393 | 0.00044596 | 2.044
300 | 11.5 | 827.64 | 204.85 | 218.75 | 0.86687 | 0.91204 | 2.3472 | 2.5735 | 491.02 | 0.24518 | Liquid | 86.828 | 75.489 | 0.00044696 | 2.0407
300 | 11.55 | 828.17 | 204.73 | 218.68 | 0.86644 | 0.91194 | 2.3428 | 2.5691 | 491.91 | 0.24608 | Liquid | 86.916 | 75.586 | 0.00044796 | 2.0374
300 | 11.6 | 828.7 | 204.61 | 218.61 | 0.86601 | 0.91185 | 2.3385 | 2.5646 | 492.79 | 0.24699 | Liquid | 87.005 | 75.681 | 0.00044895 | 2.0342
300 | 11.65 | 829.23 | 204.5 | 218.55 | 0.86558 | 0.91176 | 2.3343 | 2.5602 | 493.67 | 0.2479 | Liquid | 87.093 | 75.777 | 0.00044994 | 2.031
300 | 11.7 | 829.75 | 204.38 | 218.48 | 0.86516 | 0.91167 | 2.3301 | 2.5559 | 494.54 | 0.24881 | Liquid | 87.181 | 75.872 | 0.00045092 | 2.0279
300 | 11.75 | 830.27 | 204.26 | 218.41 | 0.86473 | 0.91158 | 2.326 | 2.5516 | 495.41 | 0.24971 | Liquid | 87.268 | 75.967 | 0.00045189 | 2.0247
300 | 11.8 | 830.79 | 204.14 | 218.35 | 0.86431 | 0.91149 | 2.3219 | 2.5473 | 496.28 | 0.25062 | Liquid | 87.355 | 76.061 | 0.00045286 | 2.0217
300 | 11.85 | 831.31 | 204.03 | 218.28 | 0.8639 | 0.9114 | 2.3178 | 2.5431 | 497.14 | 0.25152 | Liquid | 87.442 | 76.155 | 0.00045382 | 2.0186
300 | 11.9 | 831.82 | 203.91 | 218.22 | 0.86348 | 0.91132 | 2.3138 | 2.5389 | 498 | 0.25243 | Liquid | 87.529 | 76.249 | 0.00045478 | 2.0156
300 | 11.95 | 832.33 | 203.79 | 218.15 | 0.86306 | 0.91123 | 2.3098 | 2.5348 | 498.86 | 0.25333 | Liquid | 87.616 | 76.342 | 0.00045573 | 2.0126
300 | 12 | 832.84 | 203.68 | 218.09 | 0.86265 | 0.91115 | 2.3059 | 2.5308 | 499.71 | 0.25424 | Liquid | 87.702 | 76.435 | 0.00045668 | 2.0097
Temperature | Pressure | Density | Int. Energy | Enthalpy | Entropy | Cv | Cp | Cp/Cv | Sound Speed | Comp. Factor | Phase | Therm. Cond. | Viscosity | Therm. Diff. | Prandtl
(K) | (MPa) | (kg/m^3) | (kJ/kg) | (kJ/kg) | (kJ/kg-K) | (kJ/kg-K) | (kJ/kg-K) |  | (m/s) |  |  | (mW/m-K) | (uPa-s) | (cm^2/s)
305 | 0.1 | 1.7443 | 417.31 | 474.63 | 2.4454 | 0.69649 | 0.88955 | 1.2772 | 269.91 | 0.99498 | Gas | 17.973 | 15.171 | 0.11583 | 0.75087
305 | 0.15 | 2.6232 | 416.99 | 474.17 | 2.3678 | 0.69737 | 0.89255 | 1.2799 | 269.5 | 0.99246 | Gas | 17.992 | 15.186 | 0.076846 | 0.75333
305 | 0.2 | 3.5065 | 416.67 | 473.71 | 2.3124 | 0.69826 | 0.8956 | 1.2826 | 269.1 | 0.98993 | Gas | 18.012 | 15.201 | 0.057355 | 0.75582
305 | 0.25 | 4.3944 | 416.36 | 473.25 | 2.2692 | 0.69916 | 0.89869 | 1.2854 | 268.69 | 0.98739 | Gas | 18.032 | 15.216 | 0.045661 | 0.75833
305 | 0.3 | 5.2869 | 416.04 | 472.78 | 2.2337 | 0.70007 | 0.90182 | 1.2882 | 268.29 | 0.98484 | Gas | 18.053 | 15.231 | 0.037864 | 0.76087
305 | 0.35 | 6.1841 | 415.72 | 472.31 | 2.2035 | 0.70099 | 0.905 | 1.291 | 267.88 | 0.98228 | Gas | 18.074 | 15.247 | 0.032294 | 0.76343
305 | 0.4 | 7.086 | 415.39 | 471.84 | 2.1772 | 0.70191 | 0.90823 | 1.2939 | 267.47 | 0.97972 | Gas | 18.095 | 15.262 | 0.028117 | 0.76602
305 | 0.45 | 7.9928 | 415.07 | 471.37 | 2.1539 | 0.70285 | 0.9115 | 1.2969 | 267.06 | 0.97715 | Gas | 18.117 | 15.278 | 0.024868 | 0.76864
305 | 0.5 | 8.9044 | 414.74 | 470.89 | 2.1329 | 0.7038 | 0.91483 | 1.2998 | 266.65 | 0.97456 | Gas | 18.14 | 15.294 | 0.022268 | 0.77129
305 | 0.55 | 9.821 | 414.41 | 470.42 | 2.1138 | 0.70476 | 0.9182 | 1.3029 | 266.24 | 0.97197 | Gas | 18.162 | 15.309 | 0.020141 | 0.77397
305 | 0.6 | 10.743 | 414.09 | 469.94 | 2.0963 | 0.70573 | 0.92162 | 1.3059 | 265.82 | 0.96937 | Gas | 18.186 | 15.326 | 0.018368 | 0.77668
305 | 0.65 | 11.669 | 413.75 | 469.46 | 2.0801 | 0.70671 | 0.9251 | 1.309 | 265.4 | 0.96676 | Gas | 18.209 | 15.342 | 0.016868 | 0.77942
305 | 0.7 | 12.601 | 413.42 | 468.97 | 2.065 | 0.7077 | 0.92863 | 1.3122 | 264.99 | 0.96414 | Gas | 18.233 | 15.358 | 0.015582 | 0.78219
305 | 0.75 | 13.538 | 413.09 | 468.49 | 2.0508 | 0.7087 | 0.93221 | 1.3154 | 264.57 | 0.96151 | Gas | 18.258 | 15.374 | 0.014467 | 0.78499
305 | 0.8 | 14.48 | 412.75 | 468 | 2.0375 | 0.70971 | 0.93585 | 1.3186 | 264.15 | 0.95887 | Gas | 18.283 | 15.391 | 0.013491 | 0.78783
305 | 0.85 | 15.428 | 412.41 | 467.51 | 2.025 | 0.71073 | 0.93954 | 1.3219 | 263.73 | 0.95623 | Gas | 18.308 | 15.408 | 0.01263 | 0.7907
305 | 0.9 | 16.381 | 412.07 | 467.02 | 2.013 | 0.71177 | 0.9433 | 1.3253 | 263.3 | 0.95357 | Gas | 18.334 | 15.424 | 0.011865 | 0.79361
305 | 0.95 | 17.339 | 411.73 | 466.52 | 2.0017 | 0.71282 | 0.94711 | 1.3287 | 262.88 | 0.9509 | Gas | 18.36 | 15.441 | 0.01118 | 0.79655
305 | 1 | 18.304 | 411.39 | 466.02 | 1.9909 | 0.71388 | 0.95098 | 1.3321 | 262.45 | 0.94822 | Gas | 18.387 | 15.459 | 0.010563 | 0.79953
305 | 1.05 | 19.273 | 411.04 | 465.52 | 1.9805 | 0.71495 | 0.95491 | 1.3356 | 262.03 | 0.94553 | Gas | 18.414 | 15.476 | 0.010005 | 0.80255
305 | 1.1 | 20.249 | 410.7 | 465.02 | 1.9705 | 0.71603 | 0.95891 | 1.3392 | 261.6 | 0.94284 | Gas | 18.442 | 15.493 | 0.0094978 | 0.8056
305 | 1.15 | 21.23 | 410.35 | 464.52 | 1.961 | 0.71712 | 0.96298 | 1.3428 | 261.17 | 0.94013 | Gas | 18.47 | 15.511 | 0.0090343 | 0.8087
305 | 1.2 | 22.218 | 410 | 464.01 | 1.9518 | 0.71823 | 0.96711 | 1.3465 | 260.73 | 0.93741 | Gas | 18.499 | 15.529 | 0.0086093 | 0.81183
305 | 1.25 | 23.211 | 409.64 | 463.5 | 1.9429 | 0.71935 | 0.9713 | 1.3502 | 260.3 | 0.93467 | Gas | 18.528 | 15.546 | 0.0082182 | 0.81501
305 | 1.3 | 24.211 | 409.29 | 462.99 | 1.9343 | 0.72049 | 0.97557 | 1.354 | 259.86 | 0.93193 | Gas | 18.558 | 15.565 | 0.0078571 | 0.81822
305 | 1.35 | 25.216 | 408.93 | 462.47 | 1.926 | 0.72163 | 0.97991 | 1.3579 | 259.43 | 0.92918 | Gas | 18.588 | 15.583 | 0.0075225 | 0.82148
305 | 1.4 | 26.228 | 408.57 | 461.95 | 1.9179 | 0.72279 | 0.98432 | 1.3618 | 258.99 | 0.92641 | Gas | 18.619 | 15.601 | 0.0072118 | 0.82479
305 | 1.45 | 27.247 | 408.21 | 461.43 | 1.91 | 0.72397 | 0.98881 | 1.3658 | 258.55 | 0.92364 | Gas | 18.65 | 15.62 | 0.0069224 | 0.82814
305 | 1.5 | 28.271 | 407.85 | 460.91 | 1.9024 | 0.72515 | 0.99338 | 1.3699 | 258.11 | 0.92085 | Gas | 18.682 | 15.638 | 0.0066521 | 0.83154
305 | 1.55 | 29.303 | 407.48 | 460.38 | 1.895 | 0.72635 | 0.99802 | 1.374 | 257.66 | 0.91805 | Gas | 18.714 | 15.657 | 0.0063992 | 0.83499
305 | 1.6 | 30.341 | 407.12 | 459.85 | 1.8878 | 0.72757 | 1.0027 | 1.3782 | 257.21 | 0.91524 | Gas | 18.747 | 15.676 | 0.0061619 | 0.83848
305 | 1.65 | 31.386 | 406.75 | 459.32 | 1.8807 | 0.7288 | 1.0076 | 1.3825 | 256.77 | 0.91241 | Gas | 18.781 | 15.695 | 0.0059389 | 0.84203
305 | 1.7 | 32.438 | 406.37 | 458.78 | 1.8738 | 0.73004 | 1.0124 | 1.3868 | 256.32 | 0.90958 | Gas | 18.815 | 15.715 | 0.005729 | 0.84563
305 | 1.75 | 33.497 | 406 | 458.24 | 1.8671 | 0.7313 | 1.0174 | 1.3913 | 255.87 | 0.90673 | Gas | 18.85 | 15.734 | 0.0055309 | 0.84928
305 | 1.8 | 34.563 | 405.62 | 457.7 | 1.8605 | 0.73258 | 1.0225 | 1.3958 | 255.41 | 0.90386 | Gas | 18.885 | 15.754 | 0.0053437 | 0.85299
305 | 1.85 | 35.637 | 405.24 | 457.16 | 1.854 | 0.73386 | 1.0277 | 1.4003 | 254.96 | 0.90099 | Gas | 18.921 | 15.774 | 0.0051665 | 0.85675
305 | 1.9 | 36.718 | 404.86 | 456.61 | 1.8477 | 0.73517 | 1.0329 | 1.405 | 254.5 | 0.8981 | Gas | 18.958 | 15.794 | 0.0049985 | 0.86057
305 | 1.95 | 37.806 | 404.48 | 456.06 | 1.8415 | 0.73649 | 1.0383 | 1.4098 | 254.04 | 0.8952 | Gas | 18.995 | 15.815 | 0.0048391 | 0.86445
305 | 2 | 38.902 | 404.09 | 455.5 | 1.8354 | 0.73783 | 1.0437 | 1.4146 | 253.58 | 0.89228 | Gas | 19.033 | 15.835 | 0.0046875 | 0.86839
305 | 2.05 | 40.006 | 403.7 | 454.95 | 1.8294 | 0.73918 | 1.0493 | 1.4195 | 253.11 | 0.88935 | Gas | 19.072 | 15.856 | 0.0045432 | 0.87239
305 | 2.1 | 41.118 | 403.31 | 454.38 | 1.8235 | 0.74055 | 1.055 | 1.4246 | 252.65 | 0.88641 | Gas | 19.111 | 15.877 | 0.0044056 | 0.87646
305 | 2.15 | 42.238 | 402.92 | 453.82 | 1.8177 | 0.74194 | 1.0607 | 1.4297 | 252.18 | 0.88345 | Gas | 19.151 | 15.898 | 0.0042744 | 0.8806
305 | 2.2 | 43.366 | 402.52 | 453.25 | 1.812 | 0.74335 | 1.0666 | 1.4349 | 251.71 | 0.88048 | Gas | 19.192 | 15.92 | 0.004149 | 0.8848
305 | 2.25 | 44.503 | 402.12 | 452.68 | 1.8064 | 0.74477 | 1.0726 | 1.4402 | 251.24 | 0.87749 | Gas | 19.233 | 15.941 | 0.0040291 | 0.88907
305 | 2.3 | 45.648 | 401.72 | 452.1 | 1.8009 | 0.74621 | 1.0788 | 1.4457 | 250.76 | 0.87448 | Gas | 19.275 | 15.963 | 0.0039142 | 0.89342
305 | 2.35 | 46.802 | 401.31 | 451.52 | 1.7955 | 0.74767 | 1.085 | 1.4512 | 250.28 | 0.87147 | Gas | 19.318 | 15.985 | 0.0038042 | 0.89784
305 | 2.4 | 47.965 | 400.9 | 450.94 | 1.7901 | 0.74915 | 1.0914 | 1.4568 | 249.8 | 0.86843 | Gas | 19.362 | 16.008 | 0.0036987 | 0.90234
305 | 2.45 | 49.136 | 400.49 | 450.35 | 1.7848 | 0.75065 | 1.0979 | 1.4626 | 249.32 | 0.86538 | Gas | 19.406 | 16.03 | 0.0035973 | 0.90691
305 | 2.5 | 50.318 | 400.08 | 449.76 | 1.7796 | 0.75216 | 1.1045 | 1.4685 | 248.84 | 0.86231 | Gas | 19.452 | 16.053 | 0.0034999 | 0.91157
305 | 2.55 | 51.508 | 399.66 | 449.17 | 1.7744 | 0.7537 | 1.1113 | 1.4745 | 248.35 | 0.85923 | Gas | 19.498 | 16.076 | 0.0034062 | 0.91631
305 | 2.6 | 52.708 | 399.24 | 448.57 | 1.7693 | 0.75526 | 1.1183 | 1.4806 | 247.86 | 0.85613 | Gas | 19.545 | 16.1 | 0.003316 | 0.92114
305 | 2.65 | 53.918 | 398.82 | 447.97 | 1.7642 | 0.75684 | 1.1253 | 1.4869 | 247.37 | 0.85301 | Gas | 19.593 | 16.123 | 0.0032291 | 0.92605
305 | 2.7 | 55.138 | 398.39 | 447.36 | 1.7592 | 0.75844 | 1.1326 | 1.4933 | 246.87 | 0.84988 | Gas | 19.642 | 16.147 | 0.0031454 | 0.93106
305 | 2.75 | 56.369 | 397.96 | 446.75 | 1.7543 | 0.76006 | 1.1399 | 1.4998 | 246.38 | 0.84672 | Gas | 19.692 | 16.171 | 0.0030645 | 0.93616
305 | 2.8 | 57.609 | 397.53 | 446.13 | 1.7494 | 0.7617 | 1.1475 | 1.5065 | 245.87 | 0.84355 | Gas | 19.742 | 16.196 | 0.0029865 | 0.94136
305 | 2.85 | 58.861 | 397.09 | 445.51 | 1.7445 | 0.76336 | 1.1552 | 1.5133 | 245.37 | 0.84036 | Gas | 19.794 | 16.221 | 0.0029111 | 0.94666
305 | 2.9 | 60.123 | 396.65 | 444.89 | 1.7397 | 0.76505 | 1.1631 | 1.5203 | 244.87 | 0.83715 | Gas | 19.847 | 16.246 | 0.0028381 | 0.95207
305 | 2.95 | 61.396 | 396.21 | 444.26 | 1.735 | 0.76677 | 1.1712 | 1.5274 | 244.36 | 0.83392 | Gas | 19.901 | 16.271 | 0.0027676 | 0.95758
305 | 3 | 62.681 | 395.76 | 443.62 | 1.7302 | 0.7685 | 1.1794 | 1.5347 | 243.84 | 0.83067 | Gas | 19.956 | 16.297 | 0.0026993 | 0.96321
305 | 3.05 | 63.977 | 395.31 | 442.98 | 1.7256 | 0.77026 | 1.1879 | 1.5422 | 243.33 | 0.82741 | Gas | 20.012 | 16.323 | 0.0026331 | 0.96895
305 | 3.1 | 65.286 | 394.85 | 442.34 | 1.7209 | 0.77205 | 1.1966 | 1.5499 | 242.81 | 0.82412 | Gas | 20.069 | 16.349 | 0.002569 | 0.9748
305 | 3.15 | 66.606 | 394.4 | 441.69 | 1.7163 | 0.77386 | 1.2054 | 1.5577 | 242.29 | 0.82081 | Gas | 20.127 | 16.376 | 0.0025068 | 0.98079
305 | 3.2 | 67.939 | 393.93 | 441.03 | 1.7117 | 0.7757 | 1.2145 | 1.5657 | 241.76 | 0.81747 | Gas | 20.186 | 16.403 | 0.0024464 | 0.9869
305 | 3.25 | 69.285 | 393.47 | 440.37 | 1.7072 | 0.77756 | 1.2239 | 1.574 | 241.24 | 0.81412 | Gas | 20.247 | 16.43 | 0.0023878 | 0.99314
305 | 3.3 | 70.644 | 392.99 | 439.71 | 1.7026 | 0.77945 | 1.2334 | 1.5824 | 240.71 | 0.81074 | Gas | 20.309 | 16.458 | 0.0023308 | 0.99951
305 | 3.35 | 72.016 | 392.52 | 439.04 | 1.6981 | 0.78137 | 1.2432 | 1.5911 | 240.17 | 0.80734 | Gas | 20.373 | 16.486 | 0.0022755 | 1.006
305 | 3.4 | 73.403 | 392.04 | 438.36 | 1.6937 | 0.78332 | 1.2533 | 1.5999 | 239.63 | 0.80392 | Gas | 20.438 | 16.515 | 0.0022216 | 1.0127
305 | 3.45 | 74.803 | 391.55 | 437.68 | 1.6892 | 0.7853 | 1.2636 | 1.609 | 239.09 | 0.80047 | Gas | 20.504 | 16.543 | 0.0021693 | 1.0195
305 | 3.5 | 76.217 | 391.07 | 436.99 | 1.6848 | 0.78731 | 1.2742 | 1.6184 | 238.54 | 0.797 | Gas | 20.572 | 16.573 | 0.0021183 | 1.0265
305 | 3.55 | 77.647 | 390.57 | 436.29 | 1.6804 | 0.78935 | 1.2851 | 1.628 | 238 | 0.7935 | Gas | 20.641 | 16.602 | 0.0020686 | 1.0336
305 | 3.6 | 79.092 | 390.07 | 435.59 | 1.676 | 0.79143 | 1.2962 | 1.6379 | 237.44 | 0.78998 | Gas | 20.712 | 16.633 | 0.0020202 | 1.041
305 | 3.65 | 80.552 | 389.57 | 434.88 | 1.6716 | 0.79353 | 1.3077 | 1.648 | 236.89 | 0.78643 | Gas | 20.784 | 16.663 | 0.001973 | 1.0484
305 | 3.7 | 82.029 | 389.06 | 434.17 | 1.6672 | 0.79567 | 1.3196 | 1.6584 | 236.32 | 0.78285 | Gas | 20.858 | 16.694 | 0.001927 | 1.0561
305 | 3.75 | 83.522 | 388.55 | 433.45 | 1.6629 | 0.79785 | 1.3317 | 1.6692 | 235.76 | 0.77925 | Gas | 20.935 | 16.726 | 0.0018821 | 1.064
305 | 3.8 | 85.032 | 388.03 | 432.72 | 1.6586 | 0.80005 | 1.3443 | 1.6802 | 235.19 | 0.77562 | Gas | 21.012 | 16.758 | 0.0018383 | 1.0721
305 | 3.85 | 86.56 | 387.5 | 431.98 | 1.6542 | 0.8023 | 1.3571 | 1.6916 | 234.61 | 0.77195 | Gas | 21.092 | 16.79 | 0.0017955 | 1.0803
305 | 3.9 | 88.105 | 386.97 | 431.24 | 1.6499 | 0.80459 | 1.3704 | 1.7033 | 234.04 | 0.76826 | Gas | 21.174 | 16.823 | 0.0017537 | 1.0888
305 | 3.95 | 89.669 | 386.44 | 430.49 | 1.6456 | 0.80691 | 1.3841 | 1.7154 | 233.45 | 0.76454 | Gas | 21.258 | 16.857 | 0.0017128 | 1.0976
305 | 4 | 91.253 | 385.89 | 429.73 | 1.6413 | 0.80927 | 1.3983 | 1.7278 | 232.87 | 0.76078 | Gas | 21.344 | 16.891 | 0.0016728 | 1.1065
305 | 4.05 | 92.856 | 385.34 | 428.96 | 1.637 | 0.81167 | 1.4128 | 1.7407 | 232.27 | 0.75699 | Gas | 21.433 | 16.926 | 0.0016337 | 1.1157
305 | 4.1 | 94.479 | 384.79 | 428.18 | 1.6327 | 0.81412 | 1.4279 | 1.7539 | 231.68 | 0.75317 | Gas | 21.524 | 16.961 | 0.0015954 | 1.1252
305 | 4.15 | 96.124 | 384.23 | 427.4 | 1.6284 | 0.81661 | 1.4435 | 1.7676 | 231.07 | 0.74931 | Gas | 21.617 | 16.997 | 0.001558 | 1.1349
305 | 4.2 | 97.79 | 383.66 | 426.61 | 1.6241 | 0.81915 | 1.4595 | 1.7818 | 230.46 | 0.74542 | Gas | 21.713 | 17.033 | 0.0015213 | 1.145
305 | 4.25 | 99.479 | 383.08 | 425.81 | 1.6198 | 0.82173 | 1.4762 | 1.7964 | 229.85 | 0.74149 | Gas | 21.812 | 17.07 | 0.0014853 | 1.1553
305 | 4.3 | 101.19 | 382.5 | 424.99 | 1.6155 | 0.82436 | 1.4934 | 1.8116 | 229.23 | 0.73752 | Gas | 21.914 | 17.108 | 0.0014501 | 1.1659
305 | 4.35 | 102.93 | 381.91 | 424.17 | 1.6112 | 0.82704 | 1.5113 | 1.8273 | 228.61 | 0.73351 | Gas | 22.019 | 17.147 | 0.0014155 | 1.1769
305 | 4.4 | 104.69 | 381.31 | 423.34 | 1.6069 | 0.82977 | 1.5298 | 1.8436 | 227.98 | 0.72946 | Gas | 22.127 | 17.186 | 0.0013816 | 1.1882
305 | 4.45 | 106.47 | 380.7 | 422.5 | 1.6026 | 0.83255 | 1.549 | 1.8605 | 227.34 | 0.72537 | Gas | 22.238 | 17.226 | 0.0013484 | 1.1999
305 | 4.5 | 108.29 | 380.09 | 421.65 | 1.5983 | 0.83539 | 1.5689 | 1.878 | 226.7 | 0.72124 | Gas | 22.353 | 17.267 | 0.0013157 | 1.2119
305 | 4.55 | 110.13 | 379.47 | 420.78 | 1.594 | 0.83829 | 1.5896 | 1.8963 | 226.05 | 0.71706 | Gas | 22.471 | 17.309 | 0.0012836 | 1.2244
305 | 4.6 | 112 | 378.83 | 419.91 | 1.5896 | 0.84124 | 1.6112 | 1.9152 | 225.39 | 0.71283 | Gas | 22.594 | 17.351 | 0.0012521 | 1.2373
305 | 4.65 | 113.9 | 378.19 | 419.02 | 1.5853 | 0.84426 | 1.6336 | 1.935 | 224.73 | 0.70856 | Gas | 22.721 | 17.395 | 0.0012211 | 1.2507
305 | 4.7 | 115.83 | 377.54 | 418.12 | 1.5809 | 0.84734 | 1.657 | 1.9555 | 224.06 | 0.70424 | Gas | 22.852 | 17.439 | 0.0011906 | 1.2645
305 | 4.75 | 117.79 | 376.88 | 417.2 | 1.5765 | 0.85049 | 1.6814 | 1.977 | 223.38 | 0.69986 | Gas | 22.988 | 17.484 | 0.0011607 | 1.2788
305 | 4.8 | 119.79 | 376.21 | 416.28 | 1.5721 | 0.8537 | 1.7068 | 1.9993 | 222.7 | 0.69543 | Gas | 23.129 | 17.531 | 0.0011312 | 1.2937
305 | 4.85 | 121.83 | 375.52 | 415.33 | 1.5676 | 0.85699 | 1.7335 | 2.0227 | 222.01 | 0.69095 | Gas | 23.275 | 17.578 | 0.0011021 | 1.3092
305 | 4.9 | 123.9 | 374.83 | 414.38 | 1.5631 | 0.86036 | 1.7613 | 2.0472 | 221.31 | 0.6864 | Gas | 23.427 | 17.627 | 0.0010735 | 1.3253
305 | 4.95 | 126.01 | 374.12 | 413.41 | 1.5586 | 0.8638 | 1.7906 | 2.0729 | 220.6 | 0.6818 | Gas | 23.585 | 17.677 | 0.0010453 | 1.342
305 | 5 | 128.16 | 373.4 | 412.42 | 1.5541 | 0.86732 | 1.8212 | 2.0998 | 219.88 | 0.67713 | Gas | 23.75 | 17.728 | 0.0010175 | 1.3594
305 | 5.05 | 130.35 | 372.67 | 411.41 | 1.5496 | 0.87093 | 1.8534 | 2.1281 | 219.15 | 0.67239 | Gas | 23.921 | 17.78 | 0.00099012 | 1.3776
305 | 5.1 | 132.59 | 371.92 | 410.39 | 1.545 | 0.87463 | 1.8873 | 2.1578 | 218.41 | 0.66758 | Gas | 24.1 | 17.834 | 0.00096307 | 1.3966
305 | 5.15 | 134.88 | 371.16 | 409.35 | 1.5403 | 0.87843 | 1.923 | 2.1892 | 217.66 | 0.6627 | Gas | 24.286 | 17.889 | 0.00093636 | 1.4165
305 | 5.2 | 137.21 | 370.39 | 408.29 | 1.5356 | 0.88232 | 1.9608 | 2.2223 | 216.91 | 0.65775 | Gas | 24.482 | 17.946 | 0.00090997 | 1.4373
305 | 5.25 | 139.6 | 369.6 | 407.2 | 1.5309 | 0.88632 | 2.0007 | 2.2573 | 216.14 | 0.65271 | Gas | 24.686 | 18.004 | 0.00088388 | 1.4591
305 | 5.3 | 142.04 | 368.79 | 406.1 | 1.5261 | 0.89043 | 2.043 | 2.2944 | 215.36 | 0.64758 | Gas | 24.901 | 18.064 | 0.00085808 | 1.4821
305 | 5.35 | 144.55 | 367.96 | 404.97 | 1.5213 | 0.89465 | 2.0879 | 2.3337 | 214.56 | 0.64237 | Gas | 25.126 | 18.127 | 0.00083255 | 1.5062
305 | 5.4 | 147.12 | 367.11 | 403.82 | 1.5164 | 0.899 | 2.1357 | 2.3756 | 213.76 | 0.63706 | Gas | 25.364 | 18.191 | 0.00080727 | 1.5317
305 | 5.45 | 149.75 | 366.25 | 402.64 | 1.5114 | 0.90348 | 2.1867 | 2.4203 | 212.94 | 0.63165 | Gas | 25.614 | 18.257 | 0.00078221 | 1.5586
305 | 5.5 | 152.45 | 365.36 | 401.43 | 1.5063 | 0.90809 | 2.2412 | 2.4681 | 212.1 | 0.62613 | Gas | 25.878 | 18.325 | 0.00075737 | 1.5871
305 | 5.55 | 155.24 | 364.44 | 400.2 | 1.5012 | 0.91286 | 2.2997 | 2.5193 | 211.26 | 0.6205 | Gas | 26.158 | 18.396 | 0.00073271 | 1.6174
305 | 5.6 | 158.1 | 363.51 | 398.93 | 1.496 | 0.91778 | 2.3627 | 2.5743 | 210.39 | 0.61475 | Gas | 26.454 | 18.47 | 0.00070821 | 1.6496
305 | 5.65 | 161.05 | 362.55 | 397.63 | 1.4907 | 0.92286 | 2.4306 | 2.6338 | 209.51 | 0.60886 | Gas | 26.77 | 18.547 | 0.00068385 | 1.6839
305 | 5.7 | 164.1 | 361.55 | 396.29 | 1.4853 | 0.92813 | 2.5042 | 2.6981 | 208.61 | 0.60284 | Gas | 27.106 | 18.626 | 0.00065961 | 1.7208
305 | 5.75 | 167.26 | 360.53 | 394.91 | 1.4798 | 0.9336 | 2.5843 | 2.7681 | 207.69 | 0.59666 | Gas | 27.466 | 18.709 | 0.00063545 | 1.7603
305 | 5.8 | 170.52 | 359.47 | 393.49 | 1.4742 | 0.93927 | 2.6717 | 2.8445 | 206.75 | 0.59032 | Gas | 27.852 | 18.796 | 0.00061134 | 1.803
305 | 5.85 | 173.92 | 358.38 | 392.02 | 1.4684 | 0.94518 | 2.7677 | 2.9283 | 205.78 | 0.5838 | Gas | 28.268 | 18.887 | 0.00058726 | 1.8492
305 | 5.9 | 177.44 | 357.24 | 390.49 | 1.4625 | 0.95133 | 2.8738 | 3.0208 | 204.79 | 0.57708 | Gas | 28.717 | 18.983 | 0.00056316 | 1.8996
305 | 5.95 | 181.12 | 356.06 | 388.91 | 1.4564 | 0.95776 | 2.9915 | 3.1235 | 203.78 | 0.57015 | Gas | 29.205 | 19.083 | 0.000539 | 1.9547
305 | 6 | 184.97 | 354.84 | 387.27 | 1.4501 | 0.96449 | 3.1233 | 3.2383 | 202.73 | 0.56297 | Gas | 29.737 | 19.189 | 0.00051473 | 2.0155
305 | 6.05 | 189.01 | 353.55 | 385.56 | 1.4436 | 0.97155 | 3.2718 | 3.3676 | 201.65 | 0.55554 | Gas | 30.32 | 19.302 | 0.00049029 | 2.0829
305 | 6.1 | 193.26 | 352.2 | 383.77 | 1.4369 | 0.97899 | 3.441 | 3.5148 | 200.54 | 0.5478 | Gas | 30.964 | 19.422 | 0.00046562 | 2.1583
305 | 6.15 | 197.76 | 350.78 | 381.88 | 1.4299 | 0.98685 | 3.6356 | 3.684 | 199.38 | 0.53973 | Gas | 31.681 | 19.551 | 0.00044063 | 2.2436
305 | 6.2 | 202.55 | 349.28 | 379.89 | 1.4225 | 0.9952 | 3.8626 | 3.8812 | 198.18 | 0.53127 | Gas | 32.485 | 19.689 | 0.00041523 | 2.3411
305 | 6.25 | 207.66 | 347.68 | 377.78 | 1.4148 | 1.0041 | 4.1313 | 4.1145 | 196.92 | 0.52235 | Gas | 33.398 | 19.84 | 0.00038928 | 2.4542
305 | 6.3 | 213.18 | 345.97 | 375.52 | 1.4066 | 1.0137 | 4.4558 | 4.3958 | 195.6 | 0.5129 | Gas | 34.446 | 20.004 | 0.00036263 | 2.5876
305 | 6.35 | 219.19 | 344.11 | 373.08 | 1.3979 | 1.024 | 4.8573 | 4.7434 | 194.2 | 0.50281 | Gas | 35.672 | 20.186 | 0.00033506 | 2.7486
305 | 6.4 | 225.81 | 342.08 | 370.43 | 1.3884 | 1.0353 | 5.3698 | 5.1867 | 192.72 | 0.49191 | Gas | 37.136 | 20.39 | 0.00030627 | 2.9483
305 | 6.45 | 233.23 | 339.83 | 367.48 | 1.378 | 1.0478 | 6.0531 | 5.7768 | 191.11 | 0.47998 | Gas | 38.938 | 20.623 | 0.00027581 | 3.2059
305 | 6.5 | 241.75 | 337.26 | 364.15 | 1.3664 | 1.062 | 7.022 | 6.6122 | 189.35 | 0.46665 | Gas | 41.251 | 20.896 | 0.000243 | 3.557
305 | 6.55 | 251.91 | 334.24 | 360.24 | 1.3529 | 1.0784 | 8.5365 | 7.9156 | 187.37 | 0.45127 | Gas | 44.431 | 21.231 | 0.00020661 | 4.079
305 | 6.5663 | 255.74 | 333.11 | 358.78 | 1.348 | 1.0845 | 9.2451 | 8.5246 | 186.66 | 0.44562 | Gas | 45.776 | 21.359 | 0.00019361 | 4.3138
305 | 6.5663 | 661.16 | 244.66 | 254.59 | 1.0064 | 0.9898 | 7.4767 | 7.5537 | 271.24 | 0.17237 | Liquid | 72.245 | 51.181 | 0.00014615 | 5.2967
305 | 6.6 | 664.48 | 244.01 | 253.95 | 1.0041 | 0.98683 | 7.0832 | 7.1777 | 274.87 | 0.17239 | Liquid | 71.997 | 51.57 | 0.00015297 | 5.0735
305 | 6.65 | 668.99 | 243.13 | 253.07 | 1.0009 | 0.98289 | 6.6102 | 6.7253 | 279.9 | 0.17252 | Liquid | 71.746 | 52.103 | 0.00016224 | 4.8004
305 | 6.7 | 673.1 | 242.32 | 252.28 | 0.9981 | 0.9794 | 6.2314 | 6.3625 | 284.56 | 0.17276 | Liquid | 71.595 | 52.593 | 0.00017069 | 4.5776
305 | 6.75 | 676.87 | 241.57 | 251.55 | 0.99547 | 0.97627 | 5.9196 | 6.0635 | 288.93 | 0.17308 | Liquid | 71.514 | 53.049 | 0.00017848 | 4.3912
305 | 6.8 | 680.38 | 240.88 | 250.87 | 0.99302 | 0.97344 | 5.6574 | 5.8118 | 293.04 | 0.17346 | Liquid | 71.483 | 53.476 | 0.00018571 | 4.2323
305 | 6.85 | 683.65 | 240.23 | 250.25 | 0.99072 | 0.97085 | 5.433 | 5.5961 | 296.93 | 0.1739 | Liquid | 71.489 | 53.879 | 0.00019247 | 4.0947
305 | 6.9 | 686.73 | 239.61 | 249.66 | 0.98856 | 0.96847 | 5.2383 | 5.4088 | 300.64 | 0.17438 | Liquid | 71.524 | 54.261 | 0.00019883 | 3.974
305 | 6.95 | 689.64 | 239.03 | 249.1 | 0.9865 | 0.96627 | 5.0673 | 5.2441 | 304.19 | 0.17491 | Liquid | 71.58 | 54.625 | 0.00020483 | 3.867
305 | 7 | 692.41 | 238.47 | 248.58 | 0.98455 | 0.96423 | 4.9156 | 5.0979 | 307.58 | 0.17546 | Liquid | 71.652 | 54.973 | 0.00021052 | 3.7713
305 | 7.05 | 695.04 | 237.94 | 248.08 | 0.98268 | 0.96233 | 4.7799 | 4.9671 | 310.85 | 0.17605 | Liquid | 71.738 | 55.307 | 0.00021593 | 3.6851
305 | 7.1 | 697.55 | 237.43 | 247.61 | 0.9809 | 0.96054 | 4.6577 | 4.849 | 314 | 0.17666 | Liquid | 71.834 | 55.628 | 0.0002211 | 3.6069
305 | 7.15 | 699.96 | 236.94 | 247.16 | 0.97918 | 0.95886 | 4.5468 | 4.7418 | 317.04 | 0.17729 | Liquid | 71.938 | 55.938 | 0.00022604 | 3.5355
305 | 7.2 | 702.27 | 236.47 | 246.73 | 0.97753 | 0.95728 | 4.4456 | 4.644 | 319.98 | 0.17794 | Liquid | 72.049 | 56.237 | 0.00023078 | 3.47
305 | 7.25 | 704.5 | 236.02 | 246.31 | 0.97594 | 0.95579 | 4.3529 | 4.5542 | 322.83 | 0.17861 | Liquid | 72.165 | 56.527 | 0.00023533 | 3.4096
305 | 7.3 | 706.65 | 235.58 | 245.91 | 0.9744 | 0.95438 | 4.2674 | 4.4714 | 325.6 | 0.17929 | Liquid | 72.286 | 56.808 | 0.00023971 | 3.3537
305 | 7.35 | 708.72 | 235.16 | 245.53 | 0.97291 | 0.95303 | 4.1884 | 4.3948 | 328.29 | 0.17999 | Liquid | 72.409 | 57.081 | 0.00024393 | 3.3018
305 | 7.4 | 710.72 | 234.75 | 245.16 | 0.97146 | 0.95176 | 4.1151 | 4.3236 | 330.91 | 0.18071 | Liquid | 72.536 | 57.346 | 0.00024801 | 3.2534
305 | 7.45 | 712.67 | 234.35 | 244.8 | 0.97006 | 0.95054 | 4.0467 | 4.2573 | 333.46 | 0.18143 | Liquid | 72.664 | 57.605 | 0.00025196 | 3.2081
305 | 7.5 | 714.55 | 233.96 | 244.46 | 0.96869 | 0.94938 | 3.9829 | 4.1952 | 335.95 | 0.18217 | Liquid | 72.794 | 57.857 | 0.00025578 | 3.1656
305 | 7.55 | 716.39 | 233.58 | 244.12 | 0.96737 | 0.94827 | 3.923 | 4.137 | 338.38 | 0.18291 | Liquid | 72.925 | 58.104 | 0.00025948 | 3.1257
305 | 7.6 | 718.17 | 233.21 | 243.8 | 0.96607 | 0.94721 | 3.8668 | 4.0823 | 340.76 | 0.18367 | Liquid | 73.057 | 58.345 | 0.00026308 | 3.0881
305 | 7.65 | 719.9 | 232.85 | 243.48 | 0.96481 | 0.94619 | 3.8139 | 4.0308 | 343.08 | 0.18443 | Liquid | 73.19 | 58.58 | 0.00026657 | 3.0526
305 | 7.7 | 721.59 | 232.5 | 243.17 | 0.96358 | 0.94522 | 3.7639 | 3.9821 | 345.36 | 0.1852 | Liquid | 73.324 | 58.811 | 0.00026997 | 3.0189
305 | 7.75 | 723.24 | 232.16 | 242.88 | 0.96238 | 0.94428 | 3.7167 | 3.936 | 347.59 | 0.18598 | Liquid | 73.457 | 59.036 | 0.00027327 | 2.987
305 | 7.8 | 724.85 | 231.83 | 242.59 | 0.9612 | 0.94338 | 3.6719 | 3.8923 | 349.77 | 0.18676 | Liquid | 73.591 | 59.258 | 0.00027649 | 2.9567
305 | 7.85 | 726.43 | 231.5 | 242.3 | 0.96005 | 0.94251 | 3.6294 | 3.8507 | 351.91 | 0.18755 | Liquid | 73.725 | 59.475 | 0.00027964 | 2.9279
305 | 7.9 | 727.96 | 231.18 | 242.03 | 0.95892 | 0.94168 | 3.5889 | 3.8112 | 354.01 | 0.18835 | Liquid | 73.858 | 59.688 | 0.0002827 | 2.9004
305 | 7.95 | 729.47 | 230.86 | 241.76 | 0.95782 | 0.94087 | 3.5504 | 3.7735 | 356.08 | 0.18915 | Liquid | 73.992 | 59.898 | 0.00028569 | 2.8741
305 | 8 | 730.94 | 230.55 | 241.5 | 0.95673 | 0.9401 | 3.5137 | 3.7376 | 358.11 | 0.18996 | Liquid | 74.125 | 60.104 | 0.00028862 | 2.8491
305 | 8.05 | 732.38 | 230.25 | 241.24 | 0.95567 | 0.93934 | 3.4786 | 3.7032 | 360.1 | 0.19077 | Liquid | 74.258 | 60.306 | 0.00029147 | 2.825
305 | 8.1 | 733.8 | 229.95 | 240.99 | 0.95463 | 0.93862 | 3.445 | 3.6703 | 362.06 | 0.19158 | Liquid | 74.39 | 60.506 | 0.00029427 | 2.802
305 | 8.15 | 735.18 | 229.66 | 240.75 | 0.9536 | 0.93792 | 3.4129 | 3.6388 | 363.99 | 0.1924 | Liquid | 74.522 | 60.702 | 0.00029701 | 2.78
305 | 8.2 | 736.54 | 229.38 | 240.51 | 0.9526 | 0.93724 | 3.3821 | 3.6086 | 365.89 | 0.19322 | Liquid | 74.654 | 60.895 | 0.00029969 | 2.7587
305 | 8.25 | 737.88 | 229.1 | 240.28 | 0.95161 | 0.93658 | 3.3525 | 3.5795 | 367.75 | 0.19405 | Liquid | 74.785 | 61.085 | 0.00030231 | 2.7384
305 | 8.3 | 739.19 | 228.82 | 240.05 | 0.95063 | 0.93594 | 3.3241 | 3.5516 | 369.6 | 0.19488 | Liquid | 74.915 | 61.273 | 0.00030489 | 2.7187
305 | 8.35 | 740.48 | 228.55 | 239.82 | 0.94968 | 0.93533 | 3.2967 | 3.5247 | 371.41 | 0.19571 | Liquid | 75.045 | 61.457 | 0.00030742 | 2.6998
305 | 8.4 | 741.75 | 228.28 | 239.6 | 0.94873 | 0.93473 | 3.2704 | 3.4988 | 373.2 | 0.19655 | Liquid | 75.174 | 61.64 | 0.00030989 | 2.6816
305 | 8.45 | 742.99 | 228.01 | 239.39 | 0.94781 | 0.93415 | 3.245 | 3.4738 | 374.96 | 0.19739 | Liquid | 75.303 | 61.82 | 0.00031233 | 2.664
305 | 8.5 | 744.22 | 227.75 | 239.18 | 0.94689 | 0.93358 | 3.2206 | 3.4497 | 376.7 | 0.19823 | Liquid | 75.431 | 61.997 | 0.00031471 | 2.647
305 | 8.55 | 745.42 | 227.5 | 238.97 | 0.94599 | 0.93303 | 3.197 | 3.4264 | 378.41 | 0.19907 | Liquid | 75.558 | 62.172 | 0.00031706 | 2.6306
305 | 8.6 | 746.61 | 227.25 | 238.76 | 0.9451 | 0.9325 | 3.1741 | 3.4039 | 380.11 | 0.19992 | Liquid | 75.685 | 62.345 | 0.00031937 | 2.6147
305 | 8.65 | 747.78 | 227 | 238.56 | 0.94423 | 0.93198 | 3.1521 | 3.3821 | 381.78 | 0.20077 | Liquid | 75.811 | 62.516 | 0.00032163 | 2.5993
305 | 8.7 | 748.93 | 226.75 | 238.37 | 0.94337 | 0.93148 | 3.1307 | 3.3611 | 383.43 | 0.20162 | Liquid | 75.936 | 62.685 | 0.00032386 | 2.5844
305 | 8.75 | 750.06 | 226.51 | 238.17 | 0.94251 | 0.93099 | 3.1101 | 3.3406 | 385.06 | 0.20247 | Liquid | 76.061 | 62.852 | 0.00032606 | 2.57
305 | 8.8 | 751.18 | 226.27 | 237.98 | 0.94167 | 0.93051 | 3.0901 | 3.3208 | 386.67 | 0.20332 | Liquid | 76.185 | 63.017 | 0.00032821 | 2.556
305 | 8.85 | 752.29 | 226.03 | 237.8 | 0.94084 | 0.93004 | 3.0707 | 3.3016 | 388.26 | 0.20418 | Liquid | 76.309 | 63.181 | 0.00033034 | 2.5424
305 | 8.9 | 753.37 | 225.8 | 237.62 | 0.94003 | 0.92959 | 3.0518 | 3.283 | 389.83 | 0.20503 | Liquid | 76.432 | 63.342 | 0.00033243 | 2.5292
305 | 8.95 | 754.45 | 225.57 | 237.43 | 0.93922 | 0.92915 | 3.0336 | 3.2649 | 391.38 | 0.20589 | Liquid | 76.554 | 63.502 | 0.00033449 | 2.5164
305 | 9 | 755.51 | 225.34 | 237.26 | 0.93842 | 0.92872 | 3.0158 | 3.2473 | 392.92 | 0.20675 | Liquid | 76.676 | 63.66 | 0.00033652 | 2.5039
305 | 9.05 | 756.55 | 225.12 | 237.08 | 0.93763 | 0.9283 | 2.9986 | 3.2302 | 394.44 | 0.20761 | Liquid | 76.797 | 63.816 | 0.00033852 | 2.4918
305 | 9.1 | 757.58 | 224.9 | 236.91 | 0.93685 | 0.92789 | 2.9818 | 3.2136 | 395.94 | 0.20848 | Liquid | 76.917 | 63.971 | 0.00034049 | 2.48
305 | 9.15 | 758.6 | 224.68 | 236.74 | 0.93608 | 0.92749 | 2.9655 | 3.1974 | 397.43 | 0.20934 | Liquid | 77.037 | 64.124 | 0.00034244 | 2.4685
305 | 9.2 | 759.61 | 224.46 | 236.58 | 0.93532 | 0.9271 | 2.9497 | 3.1816 | 398.9 | 0.21021 | Liquid | 77.156 | 64.276 | 0.00034436 | 2.4573
305 | 9.25 | 760.6 | 224.25 | 236.41 | 0.93456 | 0.92672 | 2.9342 | 3.1662 | 400.35 | 0.21107 | Liquid | 77.274 | 64.426 | 0.00034625 | 2.4464
305 | 9.3 | 761.58 | 224.04 | 236.25 | 0.93382 | 0.92634 | 2.9192 | 3.1513 | 401.8 | 0.21194 | Liquid | 77.392 | 64.575 | 0.00034811 | 2.4357
305 | 9.35 | 762.55 | 223.83 | 236.09 | 0.93308 | 0.92598 | 2.9045 | 3.1367 | 403.22 | 0.21281 | Liquid | 77.509 | 64.723 | 0.00034996 | 2.4253
305 | 9.4 | 763.51 | 223.62 | 235.93 | 0.93235 | 0.92563 | 2.8902 | 3.1224 | 404.64 | 0.21368 | Liquid | 77.626 | 64.869 | 0.00035177 | 2.4152
305 | 9.45 | 764.46 | 223.42 | 235.78 | 0.93163 | 0.92528 | 2.8763 | 3.1085 | 406.03 | 0.21455 | Liquid | 77.742 | 65.014 | 0.00035357 | 2.4053
305 | 9.5 | 765.4 | 223.21 | 235.63 | 0.93091 | 0.92494 | 2.8627 | 3.095 | 407.42 | 0.21542 | Liquid | 77.858 | 65.157 | 0.00035534 | 2.3957
305 | 9.55 | 766.32 | 223.01 | 235.48 | 0.93021 | 0.92461 | 2.8494 | 3.0817 | 408.79 | 0.21629 | Liquid | 77.973 | 65.3 | 0.00035709 | 2.3863
305 | 9.6 | 767.24 | 222.81 | 235.33 | 0.9295 | 0.92428 | 2.8364 | 3.0688 | 410.15 | 0.21716 | Liquid | 78.087 | 65.441 | 0.00035882 | 2.3771
305 | 9.65 | 768.15 | 222.62 | 235.18 | 0.92881 | 0.92396 | 2.8237 | 3.0561 | 411.5 | 0.21804 | Liquid | 78.201 | 65.581 | 0.00036053 | 2.368
305 | 9.7 | 769.05 | 222.42 | 235.04 | 0.92812 | 0.92365 | 2.8114 | 3.0437 | 412.84 | 0.21891 | Liquid | 78.314 | 65.72 | 0.00036222 | 2.3592
305 | 9.75 | 769.93 | 222.23 | 234.89 | 0.92744 | 0.92335 | 2.7993 | 3.0316 | 414.16 | 0.21978 | Liquid | 78.427 | 65.857 | 0.00036389 | 2.3506
305 | 9.8 | 770.81 | 222.04 | 234.75 | 0.92677 | 0.92305 | 2.7874 | 3.0198 | 415.47 | 0.22066 | Liquid | 78.539 | 65.994 | 0.00036554 | 2.3422
305 | 9.85 | 771.68 | 221.85 | 234.61 | 0.9261 | 0.92276 | 2.7759 | 3.0082 | 416.77 | 0.22153 | Liquid | 78.651 | 66.129 | 0.00036717 | 2.3339
305 | 9.9 | 772.55 | 221.66 | 234.48 | 0.92544 | 0.92247 | 2.7645 | 2.9969 | 418.06 | 0.22241 | Liquid | 78.762 | 66.264 | 0.00036878 | 2.3259
305 | 9.95 | 773.4 | 221.48 | 234.34 | 0.92479 | 0.92219 | 2.7535 | 2.9858 | 419.34 | 0.22329 | Liquid | 78.872 | 66.397 | 0.00037038 | 2.318
305 | 10 | 774.24 | 221.29 | 234.21 | 0.92414 | 0.92192 | 2.7426 | 2.9749 | 420.61 | 0.22416 | Liquid | 78.982 | 66.53 | 0.00037195 | 2.3102
305 | 10.05 | 775.08 | 221.11 | 234.08 | 0.92349 | 0.92165 | 2.732 | 2.9642 | 421.87 | 0.22504 | Liquid | 79.092 | 66.661 | 0.00037351 | 2.3026
305 | 10.1 | 775.91 | 220.93 | 233.95 | 0.92285 | 0.92139 | 2.7216 | 2.9538 | 423.12 | 0.22592 | Liquid | 79.201 | 66.792 | 0.00037506 | 2.2952
305 | 10.15 | 776.73 | 220.75 | 233.82 | 0.92222 | 0.92113 | 2.7114 | 2.9435 | 424.35 | 0.2268 | Liquid | 79.309 | 66.921 | 0.00037659 | 2.2879
305 | 10.2 | 777.54 | 220.57 | 233.69 | 0.92159 | 0.92088 | 2.7014 | 2.9335 | 425.58 | 0.22768 | Liquid | 79.417 | 67.05 | 0.0003781 | 2.2807
305 | 10.25 | 778.35 | 220.4 | 233.56 | 0.92097 | 0.92063 | 2.6916 | 2.9236 | 426.8 | 0.22856 | Liquid | 79.525 | 67.177 | 0.0003796 | 2.2737
305 | 10.3 | 779.15 | 220.22 | 233.44 | 0.92035 | 0.92039 | 2.682 | 2.9139 | 428.01 | 0.22944 | Liquid | 79.632 | 67.304 | 0.00038108 | 2.2668
305 | 10.35 | 779.94 | 220.05 | 233.32 | 0.91974 | 0.92015 | 2.6725 | 2.9044 | 429.21 | 0.23032 | Liquid | 79.738 | 67.43 | 0.00038255 | 2.26
305 | 10.4 | 780.73 | 219.88 | 233.2 | 0.91913 | 0.91992 | 2.6633 | 2.8951 | 430.4 | 0.2312 | Liquid | 79.844 | 67.555 | 0.000384 | 2.2534
305 | 10.45 | 781.5 | 219.7 | 233.08 | 0.91853 | 0.91969 | 2.6542 | 2.886 | 431.58 | 0.23208 | Liquid | 79.95 | 67.68 | 0.00038544 | 2.2468
305 | 10.5 | 782.27 | 219.54 | 232.96 | 0.91793 | 0.91946 | 2.6453 | 2.877 | 432.76 | 0.23296 | Liquid | 80.055 | 67.803 | 0.00038686 | 2.2404
305 | 10.55 | 783.04 | 219.37 | 232.84 | 0.91734 | 0.91924 | 2.6365 | 2.8682 | 433.92 | 0.23384 | Liquid | 80.16 | 67.926 | 0.00038827 | 2.2342
305 | 10.6 | 783.8 | 219.2 | 232.72 | 0.91675 | 0.91903 | 2.628 | 2.8595 | 435.08 | 0.23472 | Liquid | 80.264 | 68.048 | 0.00038967 | 2.228
305 | 10.65 | 784.55 | 219.04 | 232.61 | 0.91616 | 0.91881 | 2.6195 | 2.851 | 436.23 | 0.2356 | Liquid | 80.368 | 68.169 | 0.00039106 | 2.2219
305 | 10.7 | 785.3 | 218.87 | 232.5 | 0.91558 | 0.91861 | 2.6112 | 2.8426 | 437.37 | 0.23648 | Liquid | 80.471 | 68.289 | 0.00039243 | 2.2159
305 | 10.75 | 786.04 | 218.71 | 232.38 | 0.91501 | 0.9184 | 2.6031 | 2.8344 | 438.5 | 0.23736 | Liquid | 80.574 | 68.409 | 0.00039379 | 2.21
305 | 10.8 | 786.77 | 218.55 | 232.27 | 0.91443 | 0.9182 | 2.5951 | 2.8263 | 439.63 | 0.23824 | Liquid | 80.677 | 68.527 | 0.00039514 | 2.2043
305 | 10.85 | 787.5 | 218.39 | 232.16 | 0.91387 | 0.918 | 2.5872 | 2.8183 | 440.75 | 0.23913 | Liquid | 80.779 | 68.645 | 0.00039648 | 2.1986
305 | 10.9 | 788.22 | 218.23 | 232.06 | 0.9133 | 0.91781 | 2.5795 | 2.8105 | 441.86 | 0.24001 | Liquid | 80.88 | 68.763 | 0.0003978 | 2.193
305 | 10.95 | 788.94 | 218.07 | 231.95 | 0.91274 | 0.91762 | 2.5719 | 2.8028 | 442.96 | 0.24089 | Liquid | 80.982 | 68.88 | 0.00039911 | 2.1875
305 | 11 | 789.65 | 217.91 | 231.84 | 0.91219 | 0.91743 | 2.5644 | 2.7952 | 444.05 | 0.24177 | Liquid | 81.082 | 68.996 | 0.00040042 | 2.1821
305 | 11.05 | 790.36 | 217.76 | 231.74 | 0.91163 | 0.91725 | 2.557 | 2.7877 | 445.14 | 0.24265 | Liquid | 81.183 | 69.111 | 0.00040171 | 2.1768
305 | 11.1 | 791.06 | 217.6 | 231.63 | 0.91109 | 0.91707 | 2.5498 | 2.7804 | 446.22 | 0.24353 | Liquid | 81.283 | 69.226 | 0.00040299 | 2.1715
305 | 11.15 | 791.75 | 217.45 | 231.53 | 0.91054 | 0.91689 | 2.5426 | 2.7731 | 447.3 | 0.24442 | Liquid | 81.383 | 69.34 | 0.00040426 | 2.1664
305 | 11.2 | 792.44 | 217.29 | 231.43 | 0.91 | 0.91672 | 2.5356 | 2.766 | 448.37 | 0.2453 | Liquid | 81.482 | 69.453 | 0.00040552 | 2.1613
305 | 11.25 | 793.13 | 217.14 | 231.33 | 0.90946 | 0.91655 | 2.5287 | 2.759 | 449.43 | 0.24618 | Liquid | 81.581 | 69.566 | 0.00040676 | 2.1563
305 | 11.3 | 793.81 | 216.99 | 231.23 | 0.90893 | 0.91638 | 2.5219 | 2.7521 | 450.48 | 0.24706 | Liquid | 81.679 | 69.678 | 0.000408 | 2.1514
305 | 11.35 | 794.48 | 216.84 | 231.13 | 0.9084 | 0.91621 | 2.5152 | 2.7452 | 451.53 | 0.24795 | Liquid | 81.777 | 69.79 | 0.00040923 | 2.1465
305 | 11.4 | 795.15 | 216.69 | 231.03 | 0.90787 | 0.91605 | 2.5086 | 2.7385 | 452.57 | 0.24883 | Liquid | 81.875 | 69.901 | 0.00041045 | 2.1417
305 | 11.45 | 795.82 | 216.55 | 230.93 | 0.90735 | 0.91589 | 2.5021 | 2.7319 | 453.61 | 0.24971 | Liquid | 81.972 | 70.011 | 0.00041166 | 2.137
305 | 11.5 | 796.48 | 216.4 | 230.84 | 0.90683 | 0.91573 | 2.4957 | 2.7254 | 454.64 | 0.25059 | Liquid | 82.069 | 70.121 | 0.00041286 | 2.1324
305 | 11.55 | 797.14 | 216.25 | 230.74 | 0.90631 | 0.91558 | 2.4894 | 2.719 | 455.66 | 0.25147 | Liquid | 82.166 | 70.23 | 0.00041406 | 2.1278
305 | 11.6 | 797.79 | 216.11 | 230.65 | 0.9058 | 0.91543 | 2.4832 | 2.7126 | 456.68 | 0.25236 | Liquid | 82.262 | 70.339 | 0.00041524 | 2.1233
305 | 11.65 | 798.44 | 215.96 | 230.56 | 0.90529 | 0.91528 | 2.4771 | 2.7064 | 457.69 | 0.25324 | Liquid | 82.358 | 70.447 | 0.00041641 | 2.1188
305 | 11.7 | 799.08 | 215.82 | 230.46 | 0.90478 | 0.91513 | 2.4711 | 2.7002 | 458.7 | 0.25412 | Liquid | 82.454 | 70.555 | 0.00041758 | 2.1145
305 | 11.75 | 799.72 | 215.68 | 230.37 | 0.90427 | 0.91499 | 2.4651 | 2.6941 | 459.7 | 0.255 | Liquid | 82.549 | 70.662 | 0.00041873 | 2.1101
305 | 11.8 | 800.36 | 215.54 | 230.28 | 0.90377 | 0.91485 | 2.4592 | 2.6881 | 460.69 | 0.25588 | Liquid | 82.644 | 70.768 | 0.00041988 | 2.1059
305 | 11.85 | 800.99 | 215.4 | 230.19 | 0.90327 | 0.91471 | 2.4534 | 2.6822 | 461.68 | 0.25677 | Liquid | 82.738 | 70.874 | 0.00042102 | 2.1016
305 | 11.9 | 801.62 | 215.26 | 230.1 | 0.90278 | 0.91457 | 2.4477 | 2.6764 | 462.67 | 0.25765 | Liquid | 82.833 | 70.98 | 0.00042215 | 2.0975
305 | 11.95 | 802.24 | 215.12 | 230.02 | 0.90228 | 0.91443 | 2.4421 | 2.6706 | 463.65 | 0.25853 | Liquid | 82.926 | 71.085 | 0.00042328 | 2.0934
305 | 12 | 802.86 | 214.98 | 229.93 | 0.90179 | 0.9143 | 2.4366 | 2.6649 | 464.62 | 0.25941 | Liquid | 83.02 | 71.189 | 0.00042439 | 2.0893
Temperature | Pressure | Density | Int. Energy | Enthalpy | Entropy | Cv | Cp | Cp/Cv | Sound Speed | Comp. Factor | Phase | Therm. Cond. | Viscosity | Therm. Diff. | Prandtl
(K) | (MPa) | (kg/m^3) | (kJ/kg) | (kJ/kg) | (kJ/kg-K) | (kJ/kg-K) | (kJ/kg-K) |  | (m/s) |  |  | (mW/m-K) | (uPa-s) | (cm^2/s)
310 | 0.1 | 1.7158 | 420.81 | 479.09 | 2.4599 | 0.70139 | 0.89426 | 1.275 | 271.95 | 0.99523 | Gas | 18.386 | 15.408 | 0.11983 | 0.74942
310 | 0.15 | 2.5799 | 420.51 | 478.65 | 2.3823 | 0.70221 | 0.8971 | 1.2775 | 271.56 | 0.99284 | Gas | 18.405 | 15.422 | 0.079522 | 0.75174
310 | 0.2 | 3.4482 | 420.2 | 478.2 | 2.327 | 0.70304 | 0.89999 | 1.2801 | 271.18 | 0.99044 | Gas | 18.424 | 15.437 | 0.05937 | 0.75407
310 | 0.25 | 4.3207 | 419.89 | 477.75 | 2.2838 | 0.70388 | 0.90291 | 1.2828 | 270.79 | 0.98803 | Gas | 18.444 | 15.452 | 0.047278 | 0.75643
310 | 0.3 | 5.1975 | 419.58 | 477.3 | 2.2484 | 0.70472 | 0.90587 | 1.2854 | 270.4 | 0.98561 | Gas | 18.464 | 15.467 | 0.039217 | 0.75881
310 | 0.35 | 6.0788 | 419.27 | 476.85 | 2.2183 | 0.70558 | 0.90886 | 1.2881 | 270.01 | 0.98319 | Gas | 18.485 | 15.482 | 0.033458 | 0.76121
310 | 0.4 | 6.9644 | 418.96 | 476.39 | 2.192 | 0.70644 | 0.91191 | 1.2909 | 269.62 | 0.98076 | Gas | 18.506 | 15.497 | 0.02914 | 0.76364
310 | 0.45 | 7.8544 | 418.64 | 475.94 | 2.1687 | 0.70731 | 0.91499 | 1.2936 | 269.23 | 0.97832 | Gas | 18.527 | 15.512 | 0.02578 | 0.76609
310 | 0.5 | 8.749 | 418.33 | 475.48 | 2.1478 | 0.70818 | 0.91811 | 1.2964 | 268.84 | 0.97587 | Gas | 18.549 | 15.528 | 0.023093 | 0.76856
310 | 0.55 | 9.6482 | 418.01 | 475.02 | 2.1288 | 0.70907 | 0.92128 | 1.2993 | 268.45 | 0.97342 | Gas | 18.571 | 15.543 | 0.020893 | 0.77106
310 | 0.6 | 10.552 | 417.69 | 474.55 | 2.1113 | 0.70996 | 0.92449 | 1.3022 | 268.05 | 0.97096 | Gas | 18.594 | 15.559 | 0.019061 | 0.77359
310 | 0.65 | 11.46 | 417.37 | 474.09 | 2.0951 | 0.71087 | 0.92775 | 1.3051 | 267.66 | 0.96849 | Gas | 18.617 | 15.575 | 0.01751 | 0.77614
310 | 0.7 | 12.374 | 417.05 | 473.62 | 2.0801 | 0.71178 | 0.93105 | 1.3081 | 267.26 | 0.96601 | Gas | 18.641 | 15.591 | 0.01618 | 0.77872
310 | 0.75 | 13.292 | 416.73 | 473.15 | 2.066 | 0.7127 | 0.9344 | 1.3111 | 266.86 | 0.96352 | Gas | 18.664 | 15.607 | 0.015028 | 0.78132
310 | 0.8 | 14.215 | 416.4 | 472.68 | 2.0528 | 0.71363 | 0.93779 | 1.3141 | 266.47 | 0.96103 | Gas | 18.689 | 15.623 | 0.014019 | 0.78396
310 | 0.85 | 15.143 | 416.08 | 472.21 | 2.0403 | 0.71457 | 0.94124 | 1.3172 | 266.07 | 0.95852 | Gas | 18.713 | 15.639 | 0.01313 | 0.78662
310 | 0.9 | 16.075 | 415.75 | 471.74 | 2.0284 | 0.71552 | 0.94474 | 1.3203 | 265.66 | 0.95601 | Gas | 18.738 | 15.656 | 0.012338 | 0.78931
310 | 0.95 | 17.013 | 415.42 | 471.26 | 2.0171 | 0.71648 | 0.94828 | 1.3235 | 265.26 | 0.95349 | Gas | 18.764 | 15.672 | 0.01163 | 0.79203
310 | 1 | 17.956 | 415.09 | 470.78 | 2.0063 | 0.71745 | 0.95188 | 1.3268 | 264.86 | 0.95096 | Gas | 18.79 | 15.689 | 0.010993 | 0.79478
310 | 1.05 | 18.905 | 414.76 | 470.3 | 1.996 | 0.71842 | 0.95553 | 1.33 | 264.45 | 0.94842 | Gas | 18.816 | 15.706 | 0.010416 | 0.79756
310 | 1.1 | 19.858 | 414.42 | 469.82 | 1.9861 | 0.71941 | 0.95924 | 1.3334 | 264.05 | 0.94588 | Gas | 18.843 | 15.723 | 0.0098921 | 0.80038
310 | 1.15 | 20.817 | 414.09 | 469.33 | 1.9766 | 0.72041 | 0.963 | 1.3367 | 263.64 | 0.94332 | Gas | 18.871 | 15.74 | 0.0094132 | 0.80323
310 | 1.2 | 21.781 | 413.75 | 468.84 | 1.9675 | 0.72141 | 0.96682 | 1.3402 | 263.23 | 0.94076 | Gas | 18.898 | 15.757 | 0.0089741 | 0.80611
310 | 1.25 | 22.751 | 413.41 | 468.35 | 1.9587 | 0.72243 | 0.97069 | 1.3436 | 262.82 | 0.93818 | Gas | 18.927 | 15.774 | 0.0085701 | 0.80902
310 | 1.3 | 23.727 | 413.07 | 467.86 | 1.9501 | 0.72346 | 0.97463 | 1.3472 | 262.41 | 0.9356 | Gas | 18.955 | 15.792 | 0.008197 | 0.81197
310 | 1.35 | 24.708 | 412.73 | 467.37 | 1.9419 | 0.7245 | 0.97862 | 1.3508 | 262 | 0.93301 | Gas | 18.984 | 15.81 | 0.0078515 | 0.81496
310 | 1.4 | 25.694 | 412.38 | 466.87 | 1.9339 | 0.72555 | 0.98268 | 1.3544 | 261.58 | 0.9304 | Gas | 19.014 | 15.827 | 0.0075305 | 0.81798
310 | 1.45 | 26.687 | 412.04 | 466.37 | 1.9261 | 0.7266 | 0.9868 | 1.3581 | 261.17 | 0.92779 | Gas | 19.044 | 15.845 | 0.0072316 | 0.82104
310 | 1.5 | 27.686 | 411.69 | 465.87 | 1.9185 | 0.72768 | 0.99099 | 1.3619 | 260.75 | 0.92517 | Gas | 19.075 | 15.864 | 0.0069525 | 0.82414
310 | 1.55 | 28.69 | 411.34 | 465.36 | 1.9112 | 0.72876 | 0.99524 | 1.3657 | 260.33 | 0.92254 | Gas | 19.106 | 15.882 | 0.0066914 | 0.82728
310 | 1.6 | 29.701 | 410.98 | 464.86 | 1.904 | 0.72985 | 0.99956 | 1.3695 | 259.91 | 0.91989 | Gas | 19.138 | 15.9 | 0.0064464 | 0.83046
310 | 1.65 | 30.717 | 410.63 | 464.35 | 1.8971 | 0.73095 | 1.004 | 1.3735 | 259.49 | 0.91724 | Gas | 19.17 | 15.919 | 0.0062162 | 0.83368
310 | 1.7 | 31.74 | 410.27 | 463.83 | 1.8902 | 0.73207 | 1.0084 | 1.3775 | 259.07 | 0.91457 | Gas | 19.203 | 15.938 | 0.0059995 | 0.83695
310 | 1.75 | 32.77 | 409.92 | 463.32 | 1.8836 | 0.7332 | 1.0129 | 1.3815 | 258.65 | 0.9119 | Gas | 19.236 | 15.957 | 0.0057951 | 0.84025
310 | 1.8 | 33.806 | 409.56 | 462.8 | 1.8771 | 0.73434 | 1.0176 | 1.3857 | 258.22 | 0.90921 | Gas | 19.27 | 15.976 | 0.0056019 | 0.8436
310 | 1.85 | 34.848 | 409.19 | 462.28 | 1.8707 | 0.73549 | 1.0222 | 1.3899 | 257.79 | 0.90652 | Gas | 19.304 | 15.995 | 0.0054191 | 0.847
310 | 1.9 | 35.897 | 408.83 | 461.76 | 1.8644 | 0.73665 | 1.027 | 1.3942 | 257.36 | 0.90381 | Gas | 19.339 | 16.015 | 0.0052458 | 0.85045
310 | 1.95 | 36.953 | 408.46 | 461.23 | 1.8583 | 0.73783 | 1.0319 | 1.3985 | 256.93 | 0.90109 | Gas | 19.375 | 16.034 | 0.0050813 | 0.85394
310 | 2 | 38.016 | 408.09 | 460.7 | 1.8523 | 0.73902 | 1.0368 | 1.4029 | 256.5 | 0.89836 | Gas | 19.411 | 16.054 | 0.004925 | 0.85748
310 | 2.05 | 39.085 | 407.72 | 460.17 | 1.8464 | 0.74022 | 1.0418 | 1.4074 | 256.07 | 0.89562 | Gas | 19.448 | 16.074 | 0.0047761 | 0.86107
310 | 2.1 | 40.162 | 407.35 | 459.64 | 1.8406 | 0.74144 | 1.0469 | 1.412 | 255.63 | 0.89287 | Gas | 19.485 | 16.095 | 0.0046343 | 0.86472
310 | 2.15 | 41.246 | 406.97 | 459.1 | 1.8349 | 0.74266 | 1.0521 | 1.4166 | 255.19 | 0.8901 | Gas | 19.523 | 16.115 | 0.004499 | 0.86842
310 | 2.2 | 42.337 | 406.6 | 458.56 | 1.8293 | 0.74391 | 1.0574 | 1.4214 | 254.75 | 0.88732 | Gas | 19.562 | 16.136 | 0.0043698 | 0.87217
310 | 2.25 | 43.436 | 406.22 | 458.02 | 1.8238 | 0.74516 | 1.0627 | 1.4262 | 254.31 | 0.88453 | Gas | 19.601 | 16.156 | 0.0042462 | 0.87598
310 | 2.3 | 44.543 | 405.83 | 457.47 | 1.8184 | 0.74643 | 1.0682 | 1.4311 | 253.87 | 0.88173 | Gas | 19.641 | 16.178 | 0.0041279 | 0.87985
310 | 2.35 | 45.657 | 405.45 | 456.92 | 1.813 | 0.74772 | 1.0738 | 1.4361 | 253.42 | 0.87891 | Gas | 19.682 | 16.199 | 0.0040145 | 0.88378
310 | 2.4 | 46.779 | 405.06 | 456.37 | 1.8077 | 0.74902 | 1.0795 | 1.4412 | 252.98 | 0.87608 | Gas | 19.723 | 16.22 | 0.0039058 | 0.88776
310 | 2.45 | 47.909 | 404.67 | 455.81 | 1.8025 | 0.75033 | 1.0852 | 1.4463 | 252.53 | 0.87324 | Gas | 19.765 | 16.242 | 0.0038015 | 0.89181
310 | 2.5 | 49.047 | 404.28 | 455.25 | 1.7974 | 0.75166 | 1.0911 | 1.4516 | 252.08 | 0.87039 | Gas | 19.807 | 16.264 | 0.0037012 | 0.89593
310 | 2.55 | 50.193 | 403.89 | 454.69 | 1.7923 | 0.753 | 1.0971 | 1.457 | 251.63 | 0.86752 | Gas | 19.851 | 16.286 | 0.0036048 | 0.90011
310 | 2.6 | 51.348 | 403.49 | 454.12 | 1.7873 | 0.75436 | 1.1032 | 1.4625 | 251.17 | 0.86463 | Gas | 19.895 | 16.308 | 0.003512 | 0.90436
310 | 2.65 | 52.512 | 403.09 | 453.55 | 1.7824 | 0.75574 | 1.1095 | 1.4681 | 250.72 | 0.86174 | Gas | 19.94 | 16.331 | 0.0034226 | 0.90868
310 | 2.7 | 53.684 | 402.69 | 452.98 | 1.7775 | 0.75713 | 1.1158 | 1.4738 | 250.26 | 0.85883 | Gas | 19.986 | 16.354 | 0.0033364 | 0.91307
310 | 2.75 | 54.865 | 402.28 | 452.4 | 1.7727 | 0.75854 | 1.1223 | 1.4796 | 249.8 | 0.8559 | Gas | 20.032 | 16.377 | 0.0032533 | 0.91753
310 | 2.8 | 56.055 | 401.87 | 451.82 | 1.7679 | 0.75996 | 1.1289 | 1.4855 | 249.33 | 0.85296 | Gas | 20.079 | 16.4 | 0.0031731 | 0.92207
310 | 2.85 | 57.254 | 401.46 | 451.24 | 1.7632 | 0.76141 | 1.1356 | 1.4915 | 248.87 | 0.85 | Gas | 20.127 | 16.424 | 0.0030955 | 0.92669
310 | 2.9 | 58.463 | 401.05 | 450.65 | 1.7585 | 0.76287 | 1.1425 | 1.4977 | 248.4 | 0.84703 | Gas | 20.176 | 16.448 | 0.0030206 | 0.93139
310 | 2.95 | 59.681 | 400.63 | 450.06 | 1.7538 | 0.76434 | 1.1495 | 1.504 | 247.93 | 0.84405 | Gas | 20.226 | 16.472 | 0.0029482 | 0.93617
310 | 3 | 60.91 | 400.21 | 449.46 | 1.7492 | 0.76584 | 1.1567 | 1.5104 | 247.46 | 0.84104 | Gas | 20.277 | 16.497 | 0.002878 | 0.94104
310 | 3.05 | 62.148 | 399.78 | 448.86 | 1.7447 | 0.76735 | 1.164 | 1.5169 | 246.99 | 0.83802 | Gas | 20.329 | 16.521 | 0.0028101 | 0.946
310 | 3.1 | 63.396 | 399.36 | 448.26 | 1.7402 | 0.76888 | 1.1715 | 1.5236 | 246.51 | 0.83499 | Gas | 20.381 | 16.546 | 0.0027443 | 0.95105
310 | 3.15 | 64.655 | 398.93 | 447.65 | 1.7357 | 0.77043 | 1.1791 | 1.5304 | 246.03 | 0.83194 | Gas | 20.435 | 16.572 | 0.0026805 | 0.95619
310 | 3.2 | 65.925 | 398.49 | 447.03 | 1.7312 | 0.77201 | 1.1869 | 1.5374 | 245.55 | 0.82887 | Gas | 20.489 | 16.597 | 0.0026186 | 0.96143
310 | 3.25 | 67.205 | 398.06 | 446.42 | 1.7268 | 0.7736 | 1.1949 | 1.5446 | 245.07 | 0.82578 | Gas | 20.545 | 16.623 | 0.0025585 | 0.96676
310 | 3.3 | 68.497 | 397.62 | 445.8 | 1.7224 | 0.77521 | 1.203 | 1.5518 | 244.58 | 0.82267 | Gas | 20.602 | 16.649 | 0.0025002 | 0.97221
310 | 3.35 | 69.799 | 397.17 | 445.17 | 1.7181 | 0.77684 | 1.2113 | 1.5593 | 244.09 | 0.81955 | Gas | 20.659 | 16.676 | 0.0024435 | 0.97775
310 | 3.4 | 71.114 | 396.73 | 444.54 | 1.7138 | 0.77849 | 1.2198 | 1.5669 | 243.6 | 0.81641 | Gas | 20.718 | 16.703 | 0.0023883 | 0.98341
310 | 3.45 | 72.44 | 396.28 | 443.9 | 1.7095 | 0.78017 | 1.2285 | 1.5747 | 243.11 | 0.81325 | Gas | 20.778 | 16.73 | 0.0023347 | 0.98918
310 | 3.5 | 73.778 | 395.82 | 443.26 | 1.7052 | 0.78186 | 1.2375 | 1.5827 | 242.61 | 0.81007 | Gas | 20.839 | 16.757 | 0.0022826 | 0.99507
310 | 3.55 | 75.129 | 395.36 | 442.62 | 1.7009 | 0.78358 | 1.2466 | 1.5909 | 242.11 | 0.80687 | Gas | 20.902 | 16.785 | 0.0022318 | 1.0011
310 | 3.6 | 76.492 | 394.9 | 441.97 | 1.6967 | 0.78533 | 1.2559 | 1.5992 | 241.61 | 0.80365 | Gas | 20.966 | 16.814 | 0.0021823 | 1.0072
310 | 3.65 | 77.869 | 394.44 | 441.31 | 1.6925 | 0.78709 | 1.2655 | 1.6078 | 241.11 | 0.80041 | Gas | 21.03 | 16.842 | 0.0021342 | 1.0135
310 | 3.7 | 79.258 | 393.97 | 440.65 | 1.6883 | 0.78888 | 1.2753 | 1.6166 | 240.6 | 0.79715 | Gas | 21.097 | 16.871 | 0.0020872 | 1.0199
310 | 3.75 | 80.661 | 393.49 | 439.98 | 1.6841 | 0.7907 | 1.2853 | 1.6256 | 240.09 | 0.79387 | Gas | 21.164 | 16.901 | 0.0020414 | 1.0264
310 | 3.8 | 82.078 | 393.01 | 439.31 | 1.68 | 0.79254 | 1.2957 | 1.6348 | 239.58 | 0.79057 | Gas | 21.234 | 16.931 | 0.0019967 | 1.0331
310 | 3.85 | 83.51 | 392.53 | 438.63 | 1.6759 | 0.79441 | 1.3062 | 1.6443 | 239.06 | 0.78724 | Gas | 21.304 | 16.961 | 0.001953 | 1.0399
310 | 3.9 | 84.956 | 392.04 | 437.95 | 1.6717 | 0.7963 | 1.3171 | 1.654 | 238.54 | 0.78389 | Gas | 21.376 | 16.991 | 0.0019104 | 1.0469
310 | 3.95 | 86.417 | 391.55 | 437.26 | 1.6676 | 0.79822 | 1.3282 | 1.6639 | 238.02 | 0.78052 | Gas | 21.45 | 17.023 | 0.0018688 | 1.054
310 | 4 | 87.893 | 391.06 | 436.57 | 1.6635 | 0.80017 | 1.3396 | 1.6742 | 237.49 | 0.77712 | Gas | 21.525 | 17.054 | 0.0018282 | 1.0613
310 | 4.05 | 89.385 | 390.55 | 435.86 | 1.6595 | 0.80215 | 1.3513 | 1.6847 | 236.96 | 0.7737 | Gas | 21.602 | 17.086 | 0.0017884 | 1.0688
310 | 4.1 | 90.893 | 390.05 | 435.16 | 1.6554 | 0.80416 | 1.3634 | 1.6955 | 236.43 | 0.77026 | Gas | 21.681 | 17.119 | 0.0017496 | 1.0765
310 | 4.15 | 92.418 | 389.54 | 434.44 | 1.6513 | 0.80619 | 1.3758 | 1.7065 | 235.89 | 0.76678 | Gas | 21.762 | 17.152 | 0.0017115 | 1.0843
310 | 4.2 | 93.96 | 389.02 | 433.72 | 1.6473 | 0.80826 | 1.3886 | 1.718 | 235.35 | 0.76329 | Gas | 21.845 | 17.185 | 0.0016743 | 1.0924
310 | 4.25 | 95.52 | 388.5 | 432.99 | 1.6432 | 0.81036 | 1.4017 | 1.7297 | 234.8 | 0.75976 | Gas | 21.929 | 17.219 | 0.0016379 | 1.1006
310 | 4.3 | 97.098 | 387.97 | 432.26 | 1.6392 | 0.81249 | 1.4152 | 1.7418 | 234.26 | 0.75621 | Gas | 22.016 | 17.254 | 0.0016022 | 1.1091
310 | 4.35 | 98.694 | 387.44 | 431.51 | 1.6351 | 0.81466 | 1.4291 | 1.7542 | 233.7 | 0.75263 | Gas | 22.104 | 17.289 | 0.0015672 | 1.1177
310 | 4.4 | 100.31 | 386.9 | 430.76 | 1.6311 | 0.81686 | 1.4434 | 1.767 | 233.15 | 0.74902 | Gas | 22.195 | 17.325 | 0.001533 | 1.1266
310 | 4.45 | 101.95 | 386.35 | 430 | 1.627 | 0.81909 | 1.4582 | 1.7802 | 232.59 | 0.74538 | Gas | 22.289 | 17.361 | 0.0014994 | 1.1358
310 | 4.5 | 103.6 | 385.8 | 429.24 | 1.623 | 0.82136 | 1.4734 | 1.7939 | 232.03 | 0.74171 | Gas | 22.385 | 17.398 | 0.0014664 | 1.1452
310 | 4.55 | 105.28 | 385.25 | 428.47 | 1.619 | 0.82367 | 1.4891 | 1.8079 | 231.46 | 0.738 | Gas | 22.483 | 17.435 | 0.0014341 | 1.1548
310 | 4.6 | 106.98 | 384.68 | 427.68 | 1.6149 | 0.82602 | 1.5054 | 1.8225 | 230.89 | 0.73427 | Gas | 22.584 | 17.474 | 0.0014024 | 1.1647
310 | 4.65 | 108.7 | 384.11 | 426.89 | 1.6109 | 0.82841 | 1.5222 | 1.8375 | 230.31 | 0.7305 | Gas | 22.688 | 17.512 | 0.0013712 | 1.1749
310 | 4.7 | 110.44 | 383.53 | 426.09 | 1.6068 | 0.83084 | 1.5395 | 1.853 | 229.73 | 0.7267 | Gas | 22.794 | 17.552 | 0.0013407 | 1.1854
310 | 4.75 | 112.21 | 382.95 | 425.28 | 1.6028 | 0.83331 | 1.5574 | 1.869 | 229.14 | 0.72286 | Gas | 22.904 | 17.592 | 0.0013106 | 1.1963
310 | 4.8 | 114 | 382.36 | 424.46 | 1.5987 | 0.83582 | 1.576 | 1.8856 | 228.55 | 0.71898 | Gas | 23.017 | 17.633 | 0.0012811 | 1.2074
310 | 4.85 | 115.82 | 381.76 | 423.63 | 1.5946 | 0.83838 | 1.5953 | 1.9028 | 227.96 | 0.71507 | Gas | 23.133 | 17.675 | 0.0012521 | 1.2189
310 | 4.9 | 117.66 | 381.15 | 422.8 | 1.5905 | 0.84099 | 1.6152 | 1.9206 | 227.36 | 0.71112 | Gas | 23.253 | 17.718 | 0.0012235 | 1.2307
310 | 4.95 | 119.53 | 380.54 | 421.95 | 1.5864 | 0.84364 | 1.6359 | 1.9391 | 226.75 | 0.70713 | Gas | 23.377 | 17.761 | 0.0011955 | 1.2429
310 | 5 | 121.43 | 379.91 | 421.09 | 1.5823 | 0.84635 | 1.6574 | 1.9583 | 226.14 | 0.7031 | Gas | 23.504 | 17.806 | 0.0011678 | 1.2556
310 | 5.05 | 123.36 | 379.28 | 420.21 | 1.5782 | 0.8491 | 1.6797 | 1.9782 | 225.52 | 0.69902 | Gas | 23.636 | 17.851 | 0.0011406 | 1.2686
310 | 5.1 | 125.32 | 378.64 | 419.33 | 1.574 | 0.85191 | 1.7029 | 1.9989 | 224.9 | 0.6949 | Gas | 23.771 | 17.898 | 0.0011139 | 1.2821
310 | 5.15 | 127.32 | 377.99 | 418.44 | 1.5699 | 0.85477 | 1.7271 | 2.0205 | 224.27 | 0.69073 | Gas | 23.912 | 17.945 | 0.0010875 | 1.2961
310 | 5.2 | 129.34 | 377.32 | 417.53 | 1.5657 | 0.8577 | 1.7522 | 2.0429 | 223.64 | 0.68652 | Gas | 24.057 | 17.993 | 0.0010615 | 1.3106
310 | 5.25 | 131.4 | 376.65 | 416.61 | 1.5615 | 0.86068 | 1.7785 | 2.0663 | 223 | 0.68225 | Gas | 24.208 | 18.043 | 0.0010359 | 1.3255
310 | 5.3 | 133.5 | 375.97 | 415.67 | 1.5572 | 0.86372 | 1.8059 | 2.0908 | 222.35 | 0.67794 | Gas | 24.364 | 18.093 | 0.0010106 | 1.3411
310 | 5.35 | 135.63 | 375.28 | 414.72 | 1.553 | 0.86683 | 1.8345 | 2.1163 | 221.7 | 0.67357 | Gas | 24.525 | 18.145 | 0.0009857 | 1.3573
310 | 5.4 | 137.8 | 374.57 | 413.76 | 1.5487 | 0.87 | 1.8644 | 2.143 | 221.04 | 0.66914 | Gas | 24.693 | 18.198 | 0.0009611 | 1.3741
310 | 5.45 | 140.02 | 373.86 | 412.78 | 1.5444 | 0.87325 | 1.8958 | 2.171 | 220.38 | 0.66466 | Gas | 24.867 | 18.253 | 0.00093682 | 1.3915
310 | 5.5 | 142.27 | 373.13 | 411.79 | 1.54 | 0.87656 | 1.9287 | 2.2003 | 219.7 | 0.66012 | Gas | 25.049 | 18.309 | 0.00091284 | 1.4097
310 | 5.55 | 144.58 | 372.38 | 410.77 | 1.5356 | 0.87996 | 1.9633 | 2.2311 | 219.02 | 0.65551 | Gas | 25.238 | 18.366 | 0.00088915 | 1.4287
310 | 5.6 | 146.93 | 371.63 | 409.74 | 1.5312 | 0.88343 | 1.9996 | 2.2634 | 218.33 | 0.65084 | Gas | 25.434 | 18.425 | 0.00086573 | 1.4485
310 | 5.65 | 149.33 | 370.86 | 408.69 | 1.5267 | 0.88699 | 2.0379 | 2.2975 | 217.63 | 0.6461 | Gas | 25.64 | 18.485 | 0.00084257 | 1.4692
310 | 5.7 | 151.78 | 370.07 | 407.63 | 1.5222 | 0.89063 | 2.0782 | 2.3334 | 216.93 | 0.64129 | Gas | 25.854 | 18.547 | 0.00081966 | 1.4909
310 | 5.75 | 154.28 | 369.27 | 406.54 | 1.5176 | 0.89436 | 2.1209 | 2.3714 | 216.21 | 0.6364 | Gas | 26.079 | 18.611 | 0.00079698 | 1.5136
310 | 5.8 | 156.85 | 368.45 | 405.43 | 1.513 | 0.89819 | 2.166 | 2.4115 | 215.49 | 0.63143 | Gas | 26.313 | 18.677 | 0.00077452 | 1.5374
310 | 5.85 | 159.48 | 367.61 | 404.29 | 1.5084 | 0.90213 | 2.2139 | 2.454 | 214.76 | 0.62638 | Gas | 26.56 | 18.745 | 0.00075227 | 1.5625
310 | 5.9 | 162.17 | 366.76 | 403.14 | 1.5036 | 0.90616 | 2.2647 | 2.4992 | 214.01 | 0.62124 | Gas | 26.819 | 18.816 | 0.00073021 | 1.5889
310 | 5.95 | 164.94 | 365.88 | 401.95 | 1.4988 | 0.91031 | 2.3189 | 2.5473 | 213.26 | 0.616 | Gas | 27.091 | 18.888 | 0.00070832 | 1.6168
310 | 6 | 167.78 | 364.98 | 400.74 | 1.4939 | 0.91458 | 2.3767 | 2.5987 | 212.49 | 0.61067 | Gas | 27.378 | 18.964 | 0.0006866 | 1.6462
310 | 6.05 | 170.69 | 364.06 | 399.51 | 1.489 | 0.91898 | 2.4386 | 2.6536 | 211.72 | 0.60523 | Gas | 27.681 | 19.042 | 0.00066502 | 1.6775
310 | 6.1 | 173.7 | 363.12 | 398.24 | 1.484 | 0.92351 | 2.505 | 2.7124 | 210.93 | 0.59968 | Gas | 28.002 | 19.122 | 0.00064356 | 1.7106
310 | 6.15 | 176.79 | 362.15 | 396.93 | 1.4788 | 0.92818 | 2.5764 | 2.7758 | 210.12 | 0.59401 | Gas | 28.342 | 19.206 | 0.00062222 | 1.746
310 | 6.2 | 179.99 | 361.15 | 395.6 | 1.4736 | 0.933 | 2.6535 | 2.8441 | 209.31 | 0.58821 | Gas | 28.703 | 19.294 | 0.00060098 | 1.7837
310 | 6.25 | 183.29 | 360.12 | 394.22 | 1.4683 | 0.93799 | 2.7371 | 2.9181 | 208.48 | 0.58228 | Gas | 29.088 | 19.385 | 0.0005798 | 1.8241
310 | 6.3 | 186.7 | 359.06 | 392.8 | 1.4628 | 0.94314 | 2.828 | 2.9985 | 207.63 | 0.57619 | Gas | 29.498 | 19.48 | 0.00055868 | 1.8676
310 | 6.35 | 190.25 | 357.96 | 391.34 | 1.4573 | 0.94849 | 2.9273 | 3.0862 | 206.77 | 0.56995 | Gas | 29.938 | 19.58 | 0.00053759 | 1.9145
310 | 6.4 | 193.93 | 356.83 | 389.83 | 1.4516 | 0.95404 | 3.0362 | 3.1824 | 205.89 | 0.56354 | Gas | 30.411 | 19.685 | 0.0005165 | 1.9653
310 | 6.45 | 197.76 | 355.65 | 388.26 | 1.4457 | 0.95981 | 3.1563 | 3.2885 | 204.99 | 0.55694 | Gas | 30.921 | 19.795 | 0.00049538 | 2.0206
310 | 6.5 | 201.76 | 354.42 | 386.64 | 1.4396 | 0.96581 | 3.2895 | 3.406 | 204.08 | 0.55013 | Gas | 31.473 | 19.911 | 0.00047421 | 2.0811
310 | 6.55 | 205.94 | 353.15 | 384.95 | 1.4334 | 0.97208 | 3.4383 | 3.5371 | 203.14 | 0.54309 | Gas | 32.073 | 20.034 | 0.00045294 | 2.1477
310 | 6.6 | 210.34 | 351.81 | 383.19 | 1.427 | 0.97863 | 3.6056 | 3.6844 | 202.17 | 0.53581 | Gas | 32.728 | 20.164 | 0.00043154 | 2.2215
310 | 6.65 | 214.97 | 350.42 | 381.35 | 1.4203 | 0.9855 | 3.7954 | 3.8513 | 201.18 | 0.52824 | Gas | 33.449 | 20.304 | 0.00040996 | 2.3039
310 | 6.7 | 219.87 | 348.95 | 379.42 | 1.4133 | 0.99272 | 4.0128 | 4.0422 | 200.16 | 0.52036 | Gas | 34.245 | 20.453 | 0.00038815 | 2.3966
310 | 6.75 | 225.07 | 347.39 | 377.38 | 1.406 | 1.0003 | 4.2645 | 4.2631 | 199.11 | 0.51211 | Gas | 35.133 | 20.614 | 0.00036603 | 2.5022
310 | 6.8 | 230.64 | 345.74 | 375.22 | 1.3983 | 1.0084 | 4.56 | 4.522 | 198.02 | 0.50346 | Gas | 36.131 | 20.788 | 0.00034354 | 2.6237
310 | 6.85 | 236.63 | 343.97 | 372.92 | 1.3902 | 1.017 | 4.9124 | 4.8303 | 196.89 | 0.49432 | Gas | 37.264 | 20.979 | 0.00032058 | 2.7656
310 | 6.9 | 243.13 | 342.07 | 370.45 | 1.3816 | 1.0262 | 5.3408 | 5.2046 | 195.72 | 0.48461 | Gas | 38.568 | 21.19 | 0.00029702 | 2.9344
310 | 6.95 | 250.26 | 340 | 367.77 | 1.3723 | 1.036 | 5.8746 | 5.6702 | 194.49 | 0.47421 | Gas | 40.093 | 21.426 | 0.00027271 | 3.1394
310 | 7 | 258.19 | 337.73 | 364.84 | 1.3622 | 1.0468 | 6.5605 | 6.2674 | 193.2 | 0.46296 | Gas | 41.913 | 21.693 | 0.00024745 | 3.3956
310 | 7.05 | 267.15 | 335.18 | 361.57 | 1.351 | 1.0585 | 7.4789 | 7.0653 | 191.83 | 0.45062 | Gas | 44.146 | 22.003 | 0.00022095 | 3.7276
310 | 7.1 | 277.55 | 332.26 | 357.84 | 1.3384 | 1.0716 | 8.781 | 8.194 | 190.36 | 0.43681 | Gas | 46.993 | 22.372 | 0.00019282 | 4.1804
310 | 7.15 | 290.07 | 328.81 | 353.46 | 1.3237 | 1.0865 | 10.791 | 9.9317 | 188.76 | 0.42091 | Gas | 50.835 | 22.831 | 0.00016241 | 4.8463
310 | 7.2 | 306.08 | 324.49 | 348.02 | 1.3056 | 1.1039 | 14.361 | 13.009 | 186.98 | 0.40168 | Gas | 56.541 | 23.441 | 0.00012863 | 5.9538
310 | 7.25 | 329.21 | 318.44 | 340.46 | 1.2807 | 1.1254 | 22.733 | 20.199 | 184.93 | 0.37605 | Supercritical | 64.29 | 24.372 | 8.5904e-05 | 8.6181
310 | 7.3 | 377.68 | 306.52 | 325.85 | 1.2331 | 1.1539 | 69.617 | 60.333 | 182.54 | 0.33005 | Supercritical | 70.508 | 26.537 | 2.6816e-05 | 26.202
310 | 7.35 | 530.12 | 274.71 | 288.57 | 1.1125 | 1.0932 | 53.802 | 49.216 | 199.45 | 0.23675 | Supercritical | 98.181 | 38.223 | 3.4424e-05 | 20.946
310 | 7.4 | 566.36 | 267.84 | 280.9 | 1.0875 | 1.0582 | 22.733 | 21.482 | 214.82 | 0.22311 | Supercritical | 81.698 | 41.431 | 6.3455e-05 | 11.528
310 | 7.45 | 584.71 | 264.37 | 277.11 | 1.0749 | 1.0402 | 15.622 | 15.019 | 225.31 | 0.21757 | Supercritical | 76.567 | 43.158 | 8.3822e-05 | 8.8057
310 | 7.5 | 597.42 | 261.95 | 274.5 | 1.0663 | 1.0279 | 12.39 | 12.054 | 233.73 | 0.21437 | Supercritical | 73.949 | 44.399 | 9.9901e-05 | 7.4392
310 | 7.55 | 607.29 | 260.07 | 272.5 | 1.0595 | 1.0186 | 10.511 | 10.319 | 240.92 | 0.21229 | Supercritical | 72.371 | 45.39 | 0.00011338 | 6.5921
310 | 7.6 | 615.44 | 258.5 | 270.85 | 1.054 | 1.011 | 9.2672 | 9.1661 | 247.29 | 0.21087 | Supercritical | 71.345 | 46.225 | 0.00012509 | 6.0043
310 | 7.65 | 622.42 | 257.16 | 269.45 | 1.0492 | 1.0047 | 8.3763 | 8.3368 | 253.05 | 0.20988 | Supercritical | 70.65 | 46.953 | 0.00013551 | 5.5668
310 | 7.7 | 628.54 | 255.97 | 268.22 | 1.045 | 0.99935 | 7.7026 | 7.7076 | 258.34 | 0.20919 | Supercritical | 70.172 | 47.604 | 0.00014494 | 5.2253
310 | 7.75 | 634.02 | 254.91 | 267.13 | 1.0412 | 0.99465 | 7.1727 | 7.2113 | 263.24 | 0.20873 | Supercritical | 69.842 | 48.194 | 0.00015358 | 4.9494
310 | 7.8 | 638.99 | 253.94 | 266.15 | 1.0378 | 0.99047 | 6.7434 | 6.8083 | 267.84 | 0.20844 | Supercritical | 69.619 | 48.736 | 0.00016157 | 4.7206
310 | 7.85 | 643.54 | 253.05 | 265.25 | 1.0346 | 0.98673 | 6.3874 | 6.4733 | 272.16 | 0.20829 | Supercritical | 69.473 | 49.239 | 0.00016901 | 4.5271
310 | 7.9 | 647.75 | 252.22 | 264.42 | 1.0317 | 0.98334 | 6.0867 | 6.1898 | 276.26 | 0.20826 | Supercritical | 69.385 | 49.709 | 0.00017599 | 4.3606
310 | 7.95 | 651.67 | 251.45 | 263.65 | 1.029 | 0.98025 | 5.8287 | 5.9461 | 280.16 | 0.20832 | Supercritical | 69.343 | 50.152 | 0.00018256 | 4.2155
310 | 8 | 655.34 | 250.72 | 262.93 | 1.0264 | 0.97742 | 5.6045 | 5.734 | 283.89 | 0.20845 | Supercritical | 69.335 | 50.57 | 0.00018878 | 4.0877
310 | 8.05 | 658.79 | 250.04 | 262.26 | 1.024 | 0.9748 | 5.4075 | 5.5473 | 287.46 | 0.20866 | Supercritical | 69.354 | 50.968 | 0.00019468 | 3.974
310 | 8.1 | 662.06 | 249.39 | 261.62 | 1.0217 | 0.97237 | 5.2329 | 5.3816 | 290.89 | 0.20892 | Supercritical | 69.394 | 51.348 | 0.0002003 | 3.872
310 | 8.15 | 665.16 | 248.77 | 261.02 | 1.0195 | 0.97011 | 5.0768 | 5.2332 | 294.19 | 0.20923 | Supercritical | 69.452 | 51.711 | 0.00020567 | 3.7799
310 | 8.2 | 668.11 | 248.18 | 260.45 | 1.0174 | 0.968 | 4.9362 | 5.0994 | 297.38 | 0.20958 | Supercritical | 69.524 | 52.059 | 0.00021081 | 3.6962
310 | 8.25 | 670.93 | 247.62 | 259.91 | 1.0154 | 0.96602 | 4.8089 | 4.978 | 300.47 | 0.20997 | Supercritical | 69.607 | 52.395 | 0.00021574 | 3.6197
310 | 8.3 | 673.63 | 247.07 | 259.39 | 1.0135 | 0.96416 | 4.6929 | 4.8673 | 303.45 | 0.2104 | Supercritical | 69.699 | 52.718 | 0.00022048 | 3.5495
310 | 8.35 | 676.22 | 246.55 | 258.9 | 1.0117 | 0.9624 | 4.5866 | 4.7658 | 306.35 | 0.21086 | Supercritical | 69.799 | 53.031 | 0.00022505 | 3.4848
310 | 8.4 | 678.71 | 246.05 | 258.42 | 1.0099 | 0.96074 | 4.4889 | 4.6724 | 309.17 | 0.21134 | Supercritical | 69.905 | 53.334 | 0.00022945 | 3.4248
310 | 8.45 | 681.11 | 245.56 | 257.97 | 1.0082 | 0.95917 | 4.3987 | 4.586 | 311.91 | 0.21185 | Supercritical | 70.016 | 53.627 | 0.0002337 | 3.3691
310 | 8.5 | 683.42 | 245.09 | 257.53 | 1.0066 | 0.95768 | 4.3151 | 4.5058 | 314.58 | 0.21238 | Supercritical | 70.131 | 53.913 | 0.00023781 | 3.3172
310 | 8.55 | 685.66 | 244.64 | 257.11 | 1.005 | 0.95626 | 4.2373 | 4.4312 | 317.18 | 0.21293 | Supercritical | 70.25 | 54.19 | 0.00024179 | 3.2686
310 | 8.6 | 687.83 | 244.2 | 256.7 | 1.0034 | 0.9549 | 4.1648 | 4.3615 | 319.72 | 0.2135 | Supercritical | 70.371 | 54.46 | 0.00024565 | 3.2231
310 | 8.65 | 689.93 | 243.77 | 256.31 | 1.0019 | 0.95361 | 4.0969 | 4.2962 | 322.2 | 0.21409 | Supercritical | 70.495 | 54.723 | 0.0002494 | 3.1803
310 | 8.7 | 691.97 | 243.35 | 255.92 | 1.0004 | 0.95238 | 4.0332 | 4.2349 | 324.63 | 0.21469 | Supercritical | 70.62 | 54.98 | 0.00025304 | 3.14
310 | 8.75 | 693.95 | 242.95 | 255.55 | 0.99902 | 0.9512 | 3.9734 | 4.1772 | 327 | 0.21531 | Supercritical | 70.747 | 55.231 | 0.00025658 | 3.102
310 | 8.8 | 695.88 | 242.55 | 255.2 | 0.99763 | 0.95007 | 3.917 | 4.1228 | 329.32 | 0.21594 | Supercritical | 70.875 | 55.476 | 0.00026002 | 3.066
310 | 8.85 | 697.75 | 242.16 | 254.85 | 0.99627 | 0.94899 | 3.8637 | 4.0714 | 331.6 | 0.21658 | Supercritical | 71.003 | 55.716 | 0.00026338 | 3.0318
310 | 8.9 | 699.58 | 241.79 | 254.51 | 0.99495 | 0.94794 | 3.8133 | 4.0227 | 333.83 | 0.21724 | Supercritical | 71.133 | 55.951 | 0.00026665 | 2.9994
310 | 8.95 | 701.36 | 241.42 | 254.18 | 0.99366 | 0.94694 | 3.7655 | 3.9764 | 336.02 | 0.2179 | Supercritical | 71.263 | 56.182 | 0.00026984 | 2.9686
310 | 9 | 703.1 | 241.06 | 253.86 | 0.9924 | 0.94598 | 3.7201 | 3.9325 | 338.17 | 0.21858 | Supercritical | 71.393 | 56.408 | 0.00027295 | 2.9392
310 | 9.05 | 704.8 | 240.71 | 253.55 | 0.99117 | 0.94506 | 3.6769 | 3.8907 | 340.28 | 0.21926 | Supercritical | 71.523 | 56.629 | 0.00027599 | 2.9112
310 | 9.1 | 706.46 | 240.37 | 253.25 | 0.98996 | 0.94416 | 3.6358 | 3.8508 | 342.35 | 0.21996 | Supercritical | 71.654 | 56.847 | 0.00027897 | 2.8845
310 | 9.15 | 708.09 | 240.03 | 252.95 | 0.98878 | 0.9433 | 3.5966 | 3.8127 | 344.39 | 0.22066 | Supercritical | 71.784 | 57.061 | 0.00028187 | 2.8589
310 | 9.2 | 709.68 | 239.7 | 252.66 | 0.98762 | 0.94247 | 3.5591 | 3.7763 | 346.39 | 0.22136 | Supercritical | 71.915 | 57.271 | 0.00028472 | 2.8344
310 | 9.25 | 711.24 | 239.37 | 252.38 | 0.98648 | 0.94167 | 3.5232 | 3.7415 | 348.36 | 0.22208 | Supercritical | 72.045 | 57.478 | 0.0002875 | 2.8109
310 | 9.3 | 712.76 | 239.06 | 252.1 | 0.98536 | 0.94089 | 3.4889 | 3.7081 | 350.3 | 0.2228 | Supercritical | 72.174 | 57.681 | 0.00029023 | 2.7883
310 | 9.35 | 714.26 | 238.74 | 251.83 | 0.98427 | 0.94014 | 3.456 | 3.6761 | 352.21 | 0.22353 | Supercritical | 72.304 | 57.881 | 0.00029291 | 2.7666
310 | 9.4 | 715.73 | 238.44 | 251.57 | 0.98319 | 0.93941 | 3.4244 | 3.6453 | 354.1 | 0.22427 | Supercritical | 72.433 | 58.078 | 0.00029553 | 2.7458
310 | 9.45 | 717.17 | 238.14 | 251.31 | 0.98213 | 0.93871 | 3.3941 | 3.6157 | 355.95 | 0.22501 | Supercritical | 72.562 | 58.272 | 0.0002981 | 2.7257
310 | 9.5 | 718.58 | 237.84 | 251.06 | 0.9811 | 0.93802 | 3.3649 | 3.5872 | 357.78 | 0.22575 | Supercritical | 72.69 | 58.464 | 0.00030062 | 2.7064
310 | 9.55 | 719.97 | 237.55 | 250.81 | 0.98007 | 0.93736 | 3.3368 | 3.5598 | 359.58 | 0.2265 | Supercritical | 72.818 | 58.652 | 0.0003031 | 2.6877
310 | 9.6 | 721.33 | 237.26 | 250.57 | 0.97907 | 0.93672 | 3.3098 | 3.5334 | 361.36 | 0.22726 | Supercritical | 72.945 | 58.838 | 0.00030553 | 2.6697
310 | 9.65 | 722.68 | 236.98 | 250.33 | 0.97808 | 0.9361 | 3.2837 | 3.5078 | 363.11 | 0.22802 | Supercritical | 73.072 | 59.022 | 0.00030792 | 2.6523
310 | 9.7 | 724 | 236.7 | 250.1 | 0.9771 | 0.93549 | 3.2585 | 3.4832 | 364.84 | 0.22878 | Supercritical | 73.198 | 59.203 | 0.00031027 | 2.6355
310 | 9.75 | 725.29 | 236.43 | 249.87 | 0.97614 | 0.93491 | 3.2342 | 3.4594 | 366.55 | 0.22955 | Supercritical | 73.323 | 59.382 | 0.00031258 | 2.6192
310 | 9.8 | 726.57 | 236.16 | 249.65 | 0.9752 | 0.93433 | 3.2107 | 3.4363 | 368.24 | 0.23032 | Supercritical | 73.449 | 59.558 | 0.00031485 | 2.6035
310 | 9.85 | 727.83 | 235.89 | 249.43 | 0.97427 | 0.93378 | 3.1879 | 3.414 | 369.9 | 0.2311 | Supercritical | 73.573 | 59.733 | 0.00031709 | 2.5882
310 | 9.9 | 729.07 | 235.63 | 249.21 | 0.97335 | 0.93324 | 3.1659 | 3.3924 | 371.55 | 0.23187 | Supercritical | 73.697 | 59.905 | 0.00031929 | 2.5735
310 | 9.95 | 730.29 | 235.37 | 249 | 0.97244 | 0.93271 | 3.1446 | 3.3715 | 373.17 | 0.23266 | Supercritical | 73.82 | 60.075 | 0.00032145 | 2.5591
310 | 10 | 731.49 | 235.12 | 248.79 | 0.97155 | 0.9322 | 3.124 | 3.3512 | 374.78 | 0.23344 | Supercritical | 73.943 | 60.244 | 0.00032358 | 2.5452
310 | 10.05 | 732.67 | 234.87 | 248.58 | 0.97066 | 0.9317 | 3.104 | 3.3315 | 376.37 | 0.23423 | Supercritical | 74.065 | 60.41 | 0.00032568 | 2.5317
310 | 10.1 | 733.84 | 234.62 | 248.38 | 0.96979 | 0.93122 | 3.0845 | 3.3124 | 377.94 | 0.23502 | Supercritical | 74.187 | 60.574 | 0.00032775 | 2.5185
310 | 10.15 | 734.99 | 234.37 | 248.18 | 0.96894 | 0.93074 | 3.0657 | 3.2938 | 379.49 | 0.23581 | Supercritical | 74.308 | 60.737 | 0.00032978 | 2.5058
310 | 10.2 | 736.13 | 234.13 | 247.99 | 0.96809 | 0.93028 | 3.0473 | 3.2757 | 381.03 | 0.23661 | Supercritical | 74.428 | 60.898 | 0.00033179 | 2.4934
310 | 10.25 | 737.25 | 233.89 | 247.8 | 0.96725 | 0.92983 | 3.0295 | 3.2581 | 382.55 | 0.23741 | Supercritical | 74.548 | 61.057 | 0.00033377 | 2.4813
310 | 10.3 | 738.35 | 233.66 | 247.61 | 0.96642 | 0.92939 | 3.0122 | 3.241 | 384.05 | 0.23821 | Supercritical | 74.668 | 61.215 | 0.00033573 | 2.4695
310 | 10.35 | 739.44 | 233.43 | 247.42 | 0.9656 | 0.92897 | 2.9953 | 3.2244 | 385.54 | 0.23901 | Supercritical | 74.786 | 61.371 | 0.00033765 | 2.458
310 | 10.4 | 740.52 | 233.2 | 247.24 | 0.96479 | 0.92855 | 2.979 | 3.2082 | 387.01 | 0.23982 | Supercritical | 74.904 | 61.526 | 0.00033955 | 2.4469
310 | 10.45 | 741.59 | 232.97 | 247.06 | 0.964 | 0.92814 | 2.963 | 3.1924 | 388.47 | 0.24062 | Supercritical | 75.022 | 61.679 | 0.00034143 | 2.436
310 | 10.5 | 742.64 | 232.74 | 246.88 | 0.96321 | 0.92774 | 2.9474 | 3.177 | 389.91 | 0.24143 | Supercritical | 75.139 | 61.83 | 0.00034328 | 2.4254
310 | 10.55 | 743.68 | 232.52 | 246.71 | 0.96242 | 0.92735 | 2.9323 | 3.162 | 391.34 | 0.24224 | Supercritical | 75.255 | 61.981 | 0.0003451 | 2.415
310 | 10.6 | 744.7 | 232.3 | 246.53 | 0.96165 | 0.92697 | 2.9175 | 3.1473 | 392.76 | 0.24306 | Supercritical | 75.371 | 62.129 | 0.00034691 | 2.4049
310 | 10.65 | 745.72 | 232.08 | 246.36 | 0.96089 | 0.9266 | 2.9031 | 3.133 | 394.16 | 0.24387 | Supercritical | 75.486 | 62.277 | 0.00034869 | 2.395
310 | 10.7 | 746.72 | 231.87 | 246.2 | 0.96013 | 0.92624 | 2.889 | 3.1191 | 395.55 | 0.24469 | Supercritical | 75.601 | 62.423 | 0.00035045 | 2.3854
310 | 10.75 | 747.71 | 231.66 | 246.03 | 0.95938 | 0.92588 | 2.8753 | 3.1054 | 396.92 | 0.2455 | Supercritical | 75.715 | 62.568 | 0.00035219 | 2.376
310 | 10.8 | 748.69 | 231.44 | 245.87 | 0.95864 | 0.92554 | 2.8618 | 3.0921 | 398.29 | 0.24632 | Supercritical | 75.829 | 62.711 | 0.0003539 | 2.3668
310 | 10.85 | 749.66 | 231.24 | 245.71 | 0.95791 | 0.9252 | 2.8487 | 3.0791 | 399.64 | 0.24714 | Supercritical | 75.942 | 62.853 | 0.0003556 | 2.3578
310 | 10.9 | 750.62 | 231.03 | 245.55 | 0.95718 | 0.92487 | 2.8359 | 3.0663 | 400.98 | 0.24797 | Supercritical | 76.054 | 62.995 | 0.00035728 | 2.349
310 | 10.95 | 751.57 | 230.82 | 245.39 | 0.95646 | 0.92454 | 2.8234 | 3.0539 | 402.3 | 0.24879 | Supercritical | 76.166 | 63.135 | 0.00035894 | 2.3404
310 | 11 | 752.51 | 230.62 | 245.24 | 0.95575 | 0.92422 | 2.8112 | 3.0417 | 403.62 | 0.24961 | Supercritical | 76.277 | 63.273 | 0.00036058 | 2.3319
310 | 11.05 | 753.43 | 230.42 | 245.09 | 0.95505 | 0.92391 | 2.7992 | 3.0297 | 404.93 | 0.25044 | Supercritical | 76.388 | 63.411 | 0.0003622 | 2.3237
310 | 11.1 | 754.35 | 230.22 | 244.94 | 0.95435 | 0.92361 | 2.7875 | 3.0181 | 406.22 | 0.25126 | Supercritical | 76.499 | 63.548 | 0.0003638 | 2.3156
310 | 11.15 | 755.26 | 230.03 | 244.79 | 0.95366 | 0.92331 | 2.776 | 3.0066 | 407.5 | 0.25209 | Supercritical | 76.609 | 63.683 | 0.00036539 | 2.3077
310 | 11.2 | 756.16 | 229.83 | 244.64 | 0.95297 | 0.92302 | 2.7648 | 2.9954 | 408.78 | 0.25292 | Supercritical | 76.718 | 63.818 | 0.00036696 | 2.2999
310 | 11.25 | 757.06 | 229.64 | 244.5 | 0.95229 | 0.92273 | 2.7538 | 2.9844 | 410.04 | 0.25375 | Supercritical | 76.827 | 63.951 | 0.00036851 | 2.2923
310 | 11.3 | 757.94 | 229.45 | 244.36 | 0.95162 | 0.92245 | 2.7431 | 2.9737 | 411.29 | 0.25458 | Supercritical | 76.935 | 64.084 | 0.00037005 | 2.2848
310 | 11.35 | 758.81 | 229.26 | 244.22 | 0.95095 | 0.92217 | 2.7325 | 2.9631 | 412.53 | 0.25541 | Supercritical | 77.043 | 64.215 | 0.00037157 | 2.2775
310 | 11.4 | 759.68 | 229.07 | 244.08 | 0.95029 | 0.9219 | 2.7222 | 2.9528 | 413.77 | 0.25625 | Supercritical | 77.151 | 64.346 | 0.00037307 | 2.2704
310 | 11.45 | 760.54 | 228.88 | 243.94 | 0.94963 | 0.92164 | 2.712 | 2.9426 | 414.99 | 0.25708 | Supercritical | 77.258 | 64.476 | 0.00037456 | 2.2633
310 | 11.5 | 761.39 | 228.7 | 243.8 | 0.94898 | 0.92138 | 2.7021 | 2.9327 | 416.21 | 0.25791 | Supercritical | 77.364 | 64.604 | 0.00037604 | 2.2564
310 | 11.55 | 762.23 | 228.52 | 243.67 | 0.94834 | 0.92113 | 2.6923 | 2.9229 | 417.41 | 0.25875 | Supercritical | 77.47 | 64.732 | 0.0003775 | 2.2497
310 | 11.6 | 763.07 | 228.33 | 243.54 | 0.9477 | 0.92088 | 2.6828 | 2.9133 | 418.61 | 0.25958 | Supercritical | 77.576 | 64.859 | 0.00037895 | 2.243
310 | 11.65 | 763.89 | 228.15 | 243.4 | 0.94707 | 0.92063 | 2.6734 | 2.9039 | 419.8 | 0.26042 | Supercritical | 77.681 | 64.985 | 0.00038038 | 2.2365
310 | 11.7 | 764.71 | 227.97 | 243.27 | 0.94644 | 0.92039 | 2.6642 | 2.8946 | 420.98 | 0.26126 | Supercritical | 77.785 | 65.11 | 0.0003818 | 2.2301
310 | 11.75 | 765.53 | 227.8 | 243.15 | 0.94581 | 0.92016 | 2.6551 | 2.8855 | 422.15 | 0.2621 | Supercritical | 77.89 | 65.235 | 0.00038321 | 2.2238
310 | 11.8 | 766.33 | 227.62 | 243.02 | 0.94519 | 0.91993 | 2.6463 | 2.8766 | 423.31 | 0.26293 | Supercritical | 77.993 | 65.358 | 0.0003846 | 2.2176
310 | 11.85 | 767.13 | 227.45 | 242.89 | 0.94458 | 0.9197 | 2.6375 | 2.8678 | 424.47 | 0.26377 | Supercritical | 78.097 | 65.481 | 0.00038598 | 2.2115
310 | 11.9 | 767.93 | 227.27 | 242.77 | 0.94397 | 0.91948 | 2.629 | 2.8592 | 425.61 | 0.26461 | Supercritical | 78.2 | 65.603 | 0.00038735 | 2.2055
310 | 11.95 | 768.71 | 227.1 | 242.65 | 0.94336 | 0.91926 | 2.6205 | 2.8507 | 426.75 | 0.26545 | Supercritical | 78.302 | 65.724 | 0.0003887 | 2.1996
310 | 12 | 769.49 | 226.93 | 242.53 | 0.94276 | 0.91905 | 2.6123 | 2.8424 | 427.88 | 0.26629 | Supercritical | 78.404 | 65.845 | 0.00039005 | 2.1938

## 250K
Temperature | Pressure | Density | Int. Energy | Enthalpy | Entropy | Cv | Cp | Cp/Cv | Sound Speed | Comp. Factor | Phase | Therm. Cond. | Viscosity | Therm. Diff. | Prandtl
(K) | (MPa) | (kg/m^3) | (kJ/kg) | (kJ/kg) | (kJ/kg-K) | (kJ/kg-K) | (kJ/kg-K) |  | (m/s) |  |  | (mW/m-K) | (uPa-s) | (cm^2/s)
250 | 0.1 | 2.1375 | 380.4 | 427.18 | 2.274 | 0.63898 | 0.83551 | 1.3076 | 246.16 | 0.99062 | Gas | 13.575 | 12.491 | 0.076015 | 0.76879
250 | 0.15 | 3.2216 | 379.92 | 426.48 | 2.1955 | 0.64123 | 0.84181 | 1.3128 | 245.46 | 0.98587 | Gas | 13.6 | 12.511 | 0.050147 | 0.7744
250 | 0.2 | 4.3165 | 379.44 | 425.78 | 2.1392 | 0.64361 | 0.84839 | 1.3182 | 244.74 | 0.98108 | Gas | 13.625 | 12.531 | 0.037206 | 0.78023
250 | 0.25 | 5.4224 | 378.96 | 425.06 | 2.0951 | 0.64612 | 0.85527 | 1.3237 | 244.02 | 0.97624 | Gas | 13.651 | 12.551 | 0.029436 | 0.78631
250 | 0.3 | 6.5396 | 378.46 | 424.34 | 2.0587 | 0.64876 | 0.86246 | 1.3294 | 243.29 | 0.97135 | Gas | 13.678 | 12.571 | 0.024251 | 0.79265
250 | 0.35 | 7.6684 | 377.96 | 423.6 | 2.0275 | 0.65154 | 0.86999 | 1.3353 | 242.55 | 0.96642 | Gas | 13.706 | 12.591 | 0.020544 | 0.79924
250 | 0.4 | 8.8093 | 377.45 | 422.86 | 2.0002 | 0.65447 | 0.87786 | 1.3413 | 241.8 | 0.96144 | Gas | 13.735 | 12.612 | 0.01776 | 0.80611
250 | 0.45 | 9.9626 | 376.94 | 422.1 | 1.9759 | 0.65754 | 0.88608 | 1.3476 | 241.05 | 0.95641 | Gas | 13.764 | 12.633 | 0.015592 | 0.81326
250 | 0.5 | 11.129 | 376.41 | 421.34 | 1.9538 | 0.66076 | 0.89469 | 1.354 | 240.28 | 0.95133 | Gas | 13.795 | 12.654 | 0.013855 | 0.82072
250 | 0.55 | 12.308 | 375.88 | 420.57 | 1.9336 | 0.66413 | 0.90369 | 1.3607 | 239.5 | 0.94619 | Gas | 13.827 | 12.676 | 0.012431 | 0.82848
250 | 0.6 | 13.501 | 375.34 | 419.78 | 1.915 | 0.66767 | 0.91311 | 1.3676 | 238.71 | 0.941 | Gas | 13.859 | 12.698 | 0.011242 | 0.83658
250 | 0.65 | 14.708 | 374.79 | 418.98 | 1.8976 | 0.67138 | 0.92297 | 1.3747 | 237.91 | 0.93575 | Gas | 13.893 | 12.72 | 0.010234 | 0.84502
250 | 0.7 | 15.93 | 374.23 | 418.18 | 1.8813 | 0.67526 | 0.93329 | 1.3821 | 237.1 | 0.93044 | Gas | 13.928 | 12.742 | 0.0093685 | 0.85383
250 | 0.75 | 17.167 | 373.67 | 417.36 | 1.866 | 0.67932 | 0.9441 | 1.3898 | 236.28 | 0.92507 | Gas | 13.965 | 12.765 | 0.0086163 | 0.86302
250 | 0.8 | 18.419 | 373.09 | 416.52 | 1.8514 | 0.68356 | 0.95542 | 1.3977 | 235.45 | 0.91964 | Gas | 14.002 | 12.788 | 0.0079565 | 0.8726
250 | 0.85 | 19.688 | 372.51 | 415.68 | 1.8375 | 0.688 | 0.9673 | 1.406 | 234.6 | 0.91414 | Gas | 14.041 | 12.812 | 0.0073728 | 0.88261
250 | 0.9 | 20.974 | 371.91 | 414.82 | 1.8242 | 0.69264 | 0.97975 | 1.4145 | 233.74 | 0.90857 | Gas | 14.082 | 12.836 | 0.0068526 | 0.89306
250 | 0.95 | 22.278 | 371.3 | 413.95 | 1.8115 | 0.69749 | 0.99282 | 1.4234 | 232.86 | 0.90294 | Gas | 14.124 | 12.86 | 0.0063857 | 0.90399
250 | 1 | 23.6 | 370.69 | 413.06 | 1.7992 | 0.70255 | 1.0065 | 1.4327 | 231.97 | 0.89722 | Gas | 14.167 | 12.885 | 0.0059642 | 0.91541
250 | 1.05 | 24.941 | 370.06 | 412.16 | 1.7873 | 0.70785 | 1.021 | 1.4424 | 231.07 | 0.89143 | Gas | 14.213 | 12.91 | 0.0055817 | 0.92736
250 | 1.1 | 26.301 | 369.41 | 411.24 | 1.7759 | 0.71338 | 1.0361 | 1.4524 | 230.15 | 0.88556 | Gas | 14.26 | 12.935 | 0.0052327 | 0.93987
250 | 1.15 | 27.683 | 368.76 | 410.3 | 1.7647 | 0.71915 | 1.0521 | 1.463 | 229.21 | 0.87961 | Gas | 14.309 | 12.961 | 0.004913 | 0.95297
250 | 1.2 | 29.086 | 368.09 | 409.35 | 1.7539 | 0.72519 | 1.0689 | 1.474 | 228.25 | 0.87357 | Gas | 14.361 | 12.988 | 0.0046189 | 0.96671
250 | 1.25 | 30.513 | 367.41 | 408.38 | 1.7433 | 0.7315 | 1.0867 | 1.4855 | 227.28 | 0.86743 | Gas | 14.414 | 13.014 | 0.0043474 | 0.98112
250 | 1.3 | 31.963 | 366.72 | 407.39 | 1.7329 | 0.73809 | 1.1054 | 1.4976 | 226.28 | 0.8612 | Gas | 14.47 | 13.042 | 0.0040957 | 0.99625
250 | 1.35 | 33.438 | 366.01 | 406.38 | 1.7227 | 0.74498 | 1.1252 | 1.5103 | 225.27 | 0.85487 | Gas | 14.529 | 13.07 | 0.0038618 | 1.0122
250 | 1.4 | 34.939 | 365.28 | 405.35 | 1.7128 | 0.75218 | 1.1461 | 1.5237 | 224.24 | 0.84844 | Gas | 14.591 | 13.098 | 0.0036437 | 1.0289
250 | 1.45 | 36.469 | 364.54 | 404.3 | 1.703 | 0.75972 | 1.1683 | 1.5378 | 223.18 | 0.84189 | Gas | 14.656 | 13.127 | 0.0034397 | 1.0465
250 | 1.5 | 38.027 | 363.78 | 403.22 | 1.6933 | 0.7676 | 1.1919 | 1.5528 | 222.1 | 0.83522 | Gas | 14.724 | 13.157 | 0.0032485 | 1.0651
250 | 1.55 | 39.617 | 363 | 402.12 | 1.6837 | 0.77586 | 1.217 | 1.5685 | 220.99 | 0.82843 | Gas | 14.796 | 13.188 | 0.0030689 | 1.0847
250 | 1.6 | 41.24 | 362.2 | 401 | 1.6743 | 0.7845 | 1.2437 | 1.5853 | 219.86 | 0.8215 | Gas | 14.872 | 13.219 | 0.0028996 | 1.1054
250 | 1.6341 | 42.367 | 361.64 | 400.21 | 1.6679 | 0.79064 | 1.2629 | 1.5973 | 219.07 | 0.8167 | Gas | 14.926 | 13.241 | 0.0027896 | 1.1203
250 | 1.6341 | 1010.9 | 116.14 | 117.75 | 0.53804 | 0.9106 | 1.9562 | 2.1483 | 716.31 | 0.034228 | Liquid | 126.83 | 122.4 | 0.00064132 | 1.888
250 | 1.65 | 1011 | 116.12 | 117.75 | 0.53797 | 0.9106 | 1.9559 | 2.148 | 716.47 | 0.034558 | Liquid | 126.84 | 122.43 | 0.00064148 | 1.8878
250 | 1.7 | 1011.2 | 116.07 | 117.75 | 0.53776 | 0.9106 | 1.9549 | 2.1469 | 716.98 | 0.035598 | Liquid | 126.9 | 122.5 | 0.00064197 | 1.8871
250 | 1.75 | 1011.4 | 116.02 | 117.75 | 0.53756 | 0.9106 | 1.9539 | 2.1458 | 717.48 | 0.036638 | Liquid | 126.96 | 122.57 | 0.00064246 | 1.8863
250 | 1.8 | 1011.6 | 115.97 | 117.74 | 0.53735 | 0.9106 | 1.953 | 2.1447 | 717.98 | 0.037677 | Liquid | 127.02 | 122.64 | 0.00064295 | 1.8856
250 | 1.85 | 1011.8 | 115.91 | 117.74 | 0.53715 | 0.9106 | 1.952 | 2.1436 | 718.48 | 0.038715 | Liquid | 127.08 | 122.71 | 0.00064343 | 1.8849
250 | 1.9 | 1012 | 115.86 | 117.74 | 0.53694 | 0.9106 | 1.951 | 2.1425 | 718.98 | 0.039753 | Liquid | 127.14 | 122.78 | 0.00064392 | 1.8841
250 | 1.95 | 1012.2 | 115.81 | 117.74 | 0.53673 | 0.91061 | 1.95 | 2.1415 | 719.48 | 0.040791 | Liquid | 127.2 | 122.85 | 0.0006444 | 1.8834
250 | 2 | 1012.4 | 115.76 | 117.74 | 0.53653 | 0.91061 | 1.9491 | 2.1404 | 719.98 | 0.041829 | Liquid | 127.25 | 122.92 | 0.00064489 | 1.8827
250 | 2.05 | 1012.6 | 115.71 | 117.74 | 0.53633 | 0.91061 | 1.9481 | 2.1393 | 720.47 | 0.042866 | Liquid | 127.31 | 122.99 | 0.00064537 | 1.882
250 | 2.1 | 1012.8 | 115.66 | 117.73 | 0.53612 | 0.91061 | 1.9471 | 2.1383 | 720.97 | 0.043902 | Liquid | 127.37 | 123.06 | 0.00064585 | 1.8813
250 | 2.15 | 1013 | 115.61 | 117.73 | 0.53592 | 0.91062 | 1.9462 | 2.1372 | 721.46 | 0.044938 | Liquid | 127.43 | 123.13 | 0.00064633 | 1.8806
250 | 2.2 | 1013.2 | 115.56 | 117.73 | 0.53571 | 0.91062 | 1.9452 | 2.1362 | 721.96 | 0.045974 | Liquid | 127.49 | 123.2 | 0.00064681 | 1.8799
250 | 2.25 | 1013.4 | 115.51 | 117.73 | 0.53551 | 0.91062 | 1.9443 | 2.1351 | 722.45 | 0.047009 | Liquid | 127.54 | 123.27 | 0.00064729 | 1.8792
250 | 2.3 | 1013.7 | 115.46 | 117.73 | 0.53531 | 0.91062 | 1.9433 | 2.1341 | 722.94 | 0.048044 | Liquid | 127.6 | 123.34 | 0.00064777 | 1.8785
250 | 2.35 | 1013.9 | 115.41 | 117.73 | 0.53511 | 0.91063 | 1.9424 | 2.133 | 723.44 | 0.049079 | Liquid | 127.66 | 123.41 | 0.00064824 | 1.8778
250 | 2.4 | 1014.1 | 115.36 | 117.73 | 0.5349 | 0.91063 | 1.9415 | 2.132 | 723.93 | 0.050113 | Liquid | 127.72 | 123.48 | 0.00064872 | 1.8771
250 | 2.45 | 1014.3 | 115.31 | 117.72 | 0.5347 | 0.91063 | 1.9405 | 2.131 | 724.42 | 0.051147 | Liquid | 127.78 | 123.55 | 0.00064919 | 1.8764
250 | 2.5 | 1014.5 | 115.26 | 117.72 | 0.5345 | 0.91064 | 1.9396 | 2.1299 | 724.91 | 0.05218 | Liquid | 127.83 | 123.62 | 0.00064967 | 1.8757
250 | 2.55 | 1014.7 | 115.21 | 117.72 | 0.5343 | 0.91064 | 1.9387 | 2.1289 | 725.4 | 0.053213 | Liquid | 127.89 | 123.69 | 0.00065014 | 1.875
250 | 2.6 | 1014.9 | 115.16 | 117.72 | 0.5341 | 0.91064 | 1.9378 | 2.1279 | 725.88 | 0.054246 | Liquid | 127.95 | 123.76 | 0.00065061 | 1.8744
250 | 2.65 | 1015.1 | 115.11 | 117.72 | 0.5339 | 0.91065 | 1.9368 | 2.1269 | 726.37 | 0.055278 | Liquid | 128 | 123.83 | 0.00065108 | 1.8737
250 | 2.7 | 1015.3 | 115.06 | 117.72 | 0.5337 | 0.91065 | 1.9359 | 2.1259 | 726.86 | 0.05631 | Liquid | 128.06 | 123.9 | 0.00065155 | 1.873
250 | 2.75 | 1015.5 | 115.01 | 117.72 | 0.5335 | 0.91066 | 1.935 | 2.1249 | 727.34 | 0.057341 | Liquid | 128.12 | 123.97 | 0.00065202 | 1.8724
250 | 2.8 | 1015.7 | 114.96 | 117.72 | 0.5333 | 0.91066 | 1.9341 | 2.1239 | 727.83 | 0.058372 | Liquid | 128.18 | 124.04 | 0.00065248 | 1.8717
250 | 2.85 | 1015.9 | 114.91 | 117.72 | 0.5331 | 0.91066 | 1.9332 | 2.1229 | 728.31 | 0.059403 | Liquid | 128.23 | 124.11 | 0.00065295 | 1.871
250 | 2.9 | 1016.1 | 114.86 | 117.72 | 0.5329 | 0.91067 | 1.9323 | 2.1219 | 728.79 | 0.060433 | Liquid | 128.29 | 124.18 | 0.00065341 | 1.8704
250 | 2.95 | 1016.3 | 114.81 | 117.72 | 0.5327 | 0.91067 | 1.9314 | 2.1209 | 729.27 | 0.061463 | Liquid | 128.35 | 124.25 | 0.00065388 | 1.8697
250 | 3 | 1016.5 | 114.77 | 117.72 | 0.5325 | 0.91068 | 1.9305 | 2.1199 | 729.75 | 0.062493 | Liquid | 128.4 | 124.32 | 0.00065434 | 1.8691
250 | 3.05 | 1016.7 | 114.72 | 117.72 | 0.53231 | 0.91068 | 1.9296 | 2.1189 | 730.23 | 0.063522 | Liquid | 128.46 | 124.39 | 0.0006548 | 1.8684
250 | 3.1 | 1016.9 | 114.67 | 117.72 | 0.53211 | 0.91069 | 1.9288 | 2.1179 | 730.71 | 0.064551 | Liquid | 128.52 | 124.45 | 0.00065526 | 1.8678
250 | 3.15 | 1017.1 | 114.62 | 117.72 | 0.53191 | 0.91069 | 1.9279 | 2.1169 | 731.19 | 0.065579 | Liquid | 128.57 | 124.52 | 0.00065572 | 1.8671
250 | 3.2 | 1017.3 | 114.57 | 117.72 | 0.53171 | 0.9107 | 1.927 | 2.116 | 731.67 | 0.066607 | Liquid | 128.63 | 124.59 | 0.00065618 | 1.8665
250 | 3.25 | 1017.5 | 114.52 | 117.72 | 0.53152 | 0.9107 | 1.9261 | 2.115 | 732.15 | 0.067635 | Liquid | 128.69 | 124.66 | 0.00065664 | 1.8659
250 | 3.3 | 1017.7 | 114.47 | 117.72 | 0.53132 | 0.91071 | 1.9253 | 2.114 | 732.63 | 0.068662 | Liquid | 128.74 | 124.73 | 0.0006571 | 1.8652
250 | 3.35 | 1017.9 | 114.42 | 117.72 | 0.53112 | 0.91071 | 1.9244 | 2.1131 | 733.1 | 0.069689 | Liquid | 128.8 | 124.8 | 0.00065755 | 1.8646
250 | 3.4 | 1018.1 | 114.38 | 117.72 | 0.53093 | 0.91072 | 1.9235 | 2.1121 | 733.58 | 0.070715 | Liquid | 128.86 | 124.87 | 0.00065801 | 1.864
250 | 3.45 | 1018.3 | 114.33 | 117.72 | 0.53073 | 0.91072 | 1.9227 | 2.1111 | 734.05 | 0.071741 | Liquid | 128.91 | 124.93 | 0.00065846 | 1.8634
250 | 3.5 | 1018.4 | 114.28 | 117.72 | 0.53054 | 0.91073 | 1.9218 | 2.1102 | 734.52 | 0.072767 | Liquid | 128.97 | 125 | 0.00065891 | 1.8627
250 | 3.55 | 1018.6 | 114.23 | 117.72 | 0.53034 | 0.91074 | 1.921 | 2.1092 | 735 | 0.073792 | Liquid | 129.02 | 125.07 | 0.00065937 | 1.8621
250 | 3.6 | 1018.8 | 114.18 | 117.72 | 0.53015 | 0.91074 | 1.9201 | 2.1083 | 735.47 | 0.074817 | Liquid | 129.08 | 125.14 | 0.00065982 | 1.8615
250 | 3.65 | 1019 | 114.14 | 117.72 | 0.52995 | 0.91075 | 1.9193 | 2.1074 | 735.94 | 0.075842 | Liquid | 129.14 | 125.21 | 0.00066027 | 1.8609
250 | 3.7 | 1019.2 | 114.09 | 117.72 | 0.52976 | 0.91075 | 1.9184 | 2.1064 | 736.41 | 0.076866 | Liquid | 129.19 | 125.28 | 0.00066072 | 1.8603
250 | 3.75 | 1019.4 | 114.04 | 117.72 | 0.52956 | 0.91076 | 1.9176 | 2.1055 | 736.88 | 0.07789 | Liquid | 129.25 | 125.34 | 0.00066116 | 1.8597
250 | 3.8 | 1019.6 | 113.99 | 117.72 | 0.52937 | 0.91077 | 1.9168 | 2.1045 | 737.35 | 0.078914 | Liquid | 129.3 | 125.41 | 0.00066161 | 1.8591
250 | 3.85 | 1019.8 | 113.94 | 117.72 | 0.52918 | 0.91077 | 1.9159 | 2.1036 | 737.82 | 0.079937 | Liquid | 129.36 | 125.48 | 0.00066206 | 1.8585
250 | 3.9 | 1020 | 113.9 | 117.72 | 0.52898 | 0.91078 | 1.9151 | 2.1027 | 738.28 | 0.08096 | Liquid | 129.41 | 125.55 | 0.0006625 | 1.8579
250 | 3.95 | 1020.2 | 113.85 | 117.72 | 0.52879 | 0.91079 | 1.9143 | 2.1018 | 738.75 | 0.081982 | Liquid | 129.47 | 125.62 | 0.00066295 | 1.8573
250 | 4 | 1020.4 | 113.8 | 117.72 | 0.5286 | 0.91079 | 1.9134 | 2.1008 | 739.22 | 0.083004 | Liquid | 129.52 | 125.68 | 0.00066339 | 1.8567
250 | 4.05 | 1020.6 | 113.75 | 117.72 | 0.52841 | 0.9108 | 1.9126 | 2.0999 | 739.68 | 0.084026 | Liquid | 129.58 | 125.75 | 0.00066383 | 1.8561
250 | 4.1 | 1020.8 | 113.71 | 117.72 | 0.52821 | 0.91081 | 1.9118 | 2.099 | 740.15 | 0.085047 | Liquid | 129.63 | 125.82 | 0.00066428 | 1.8555
250 | 4.15 | 1021 | 113.66 | 117.72 | 0.52802 | 0.91082 | 1.911 | 2.0981 | 740.61 | 0.086068 | Liquid | 129.69 | 125.89 | 0.00066472 | 1.855
250 | 4.2 | 1021.2 | 113.61 | 117.73 | 0.52783 | 0.91082 | 1.9102 | 2.0972 | 741.07 | 0.087089 | Liquid | 129.74 | 125.95 | 0.00066516 | 1.8544
250 | 4.25 | 1021.3 | 113.57 | 117.73 | 0.52764 | 0.91083 | 1.9094 | 2.0963 | 741.54 | 0.088109 | Liquid | 129.8 | 126.02 | 0.0006656 | 1.8538
250 | 4.3 | 1021.5 | 113.52 | 117.73 | 0.52745 | 0.91084 | 1.9086 | 2.0954 | 742 | 0.089129 | Liquid | 129.85 | 126.09 | 0.00066603 | 1.8532
250 | 4.35 | 1021.7 | 113.47 | 117.73 | 0.52726 | 0.91085 | 1.9078 | 2.0945 | 742.46 | 0.090149 | Liquid | 129.91 | 126.16 | 0.00066647 | 1.8526
250 | 4.4 | 1021.9 | 113.43 | 117.73 | 0.52707 | 0.91085 | 1.907 | 2.0936 | 742.92 | 0.091168 | Liquid | 129.96 | 126.22 | 0.00066691 | 1.8521
250 | 4.45 | 1022.1 | 113.38 | 117.73 | 0.52688 | 0.91086 | 1.9062 | 2.0927 | 743.38 | 0.092187 | Liquid | 130.02 | 126.29 | 0.00066734 | 1.8515
250 | 4.5 | 1022.3 | 113.33 | 117.73 | 0.52669 | 0.91087 | 1.9054 | 2.0918 | 743.84 | 0.093206 | Liquid | 130.07 | 126.36 | 0.00066778 | 1.8509
250 | 4.55 | 1022.5 | 113.29 | 117.74 | 0.5265 | 0.91088 | 1.9046 | 2.0909 | 744.29 | 0.094224 | Liquid | 130.13 | 126.42 | 0.00066821 | 1.8504
250 | 4.6 | 1022.7 | 113.24 | 117.74 | 0.52631 | 0.91089 | 1.9038 | 2.0901 | 744.75 | 0.095242 | Liquid | 130.18 | 126.49 | 0.00066865 | 1.8498
250 | 4.65 | 1022.9 | 113.19 | 117.74 | 0.52612 | 0.91089 | 1.903 | 2.0892 | 745.21 | 0.096259 | Liquid | 130.24 | 126.56 | 0.00066908 | 1.8493
250 | 4.7 | 1023 | 113.15 | 117.74 | 0.52593 | 0.9109 | 1.9022 | 2.0883 | 745.66 | 0.097276 | Liquid | 130.29 | 126.63 | 0.00066951 | 1.8487
250 | 4.75 | 1023.2 | 113.1 | 117.74 | 0.52574 | 0.91091 | 1.9015 | 2.0874 | 746.12 | 0.098293 | Liquid | 130.35 | 126.69 | 0.00066994 | 1.8482
250 | 4.8 | 1023.4 | 113.05 | 117.74 | 0.52555 | 0.91092 | 1.9007 | 2.0866 | 746.57 | 0.09931 | Liquid | 130.4 | 126.76 | 0.00067037 | 1.8476
250 | 4.85 | 1023.6 | 113.01 | 117.75 | 0.52537 | 0.91093 | 1.8999 | 2.0857 | 747.03 | 0.10033 | Liquid | 130.45 | 126.83 | 0.0006708 | 1.8471
250 | 4.9 | 1023.8 | 112.96 | 117.75 | 0.52518 | 0.91094 | 1.8991 | 2.0848 | 747.48 | 0.10134 | Liquid | 130.51 | 126.89 | 0.00067123 | 1.8465
250 | 4.95 | 1024 | 112.92 | 117.75 | 0.52499 | 0.91095 | 1.8984 | 2.084 | 747.93 | 0.10236 | Liquid | 130.56 | 126.96 | 0.00067165 | 1.846
250 | 5 | 1024.2 | 112.87 | 117.75 | 0.5248 | 0.91095 | 1.8976 | 2.0831 | 748.39 | 0.10337 | Liquid | 130.62 | 127.03 | 0.00067208 | 1.8454
250 | 5.05 | 1024.4 | 112.82 | 117.75 | 0.52462 | 0.91096 | 1.8969 | 2.0823 | 748.84 | 0.10439 | Liquid | 130.67 | 127.09 | 0.0006725 | 1.8449
250 | 5.1 | 1024.5 | 112.78 | 117.76 | 0.52443 | 0.91097 | 1.8961 | 2.0814 | 749.29 | 0.1054 | Liquid | 130.72 | 127.16 | 0.00067293 | 1.8444
250 | 5.15 | 1024.7 | 112.73 | 117.76 | 0.52424 | 0.91098 | 1.8953 | 2.0805 | 749.74 | 0.10642 | Liquid | 130.78 | 127.22 | 0.00067335 | 1.8438
250 | 5.2 | 1024.9 | 112.69 | 117.76 | 0.52406 | 0.91099 | 1.8946 | 2.0797 | 750.19 | 0.10743 | Liquid | 130.83 | 127.29 | 0.00067378 | 1.8433
250 | 5.25 | 1025.1 | 112.64 | 117.76 | 0.52387 | 0.911 | 1.8938 | 2.0789 | 750.64 | 0.10844 | Liquid | 130.89 | 127.36 | 0.0006742 | 1.8428
250 | 5.3 | 1025.3 | 112.6 | 117.77 | 0.52369 | 0.91101 | 1.8931 | 2.078 | 751.08 | 0.10946 | Liquid | 130.94 | 127.42 | 0.00067462 | 1.8422
250 | 5.35 | 1025.5 | 112.55 | 117.77 | 0.5235 | 0.91102 | 1.8923 | 2.0772 | 751.53 | 0.11047 | Liquid | 130.99 | 127.49 | 0.00067504 | 1.8417
250 | 5.4 | 1025.6 | 112.51 | 117.77 | 0.52332 | 0.91103 | 1.8916 | 2.0763 | 751.98 | 0.11148 | Liquid | 131.05 | 127.56 | 0.00067546 | 1.8412
250 | 5.45 | 1025.8 | 112.46 | 117.77 | 0.52313 | 0.91104 | 1.8909 | 2.0755 | 752.43 | 0.11249 | Liquid | 131.1 | 127.62 | 0.00067588 | 1.8407
250 | 5.5 | 1026 | 112.41 | 117.78 | 0.52295 | 0.91105 | 1.8901 | 2.0747 | 752.87 | 0.1135 | Liquid | 131.15 | 127.69 | 0.0006763 | 1.8402
250 | 5.55 | 1026.2 | 112.37 | 117.78 | 0.52276 | 0.91106 | 1.8894 | 2.0738 | 753.32 | 0.11452 | Liquid | 131.21 | 127.75 | 0.00067671 | 1.8397
250 | 5.6 | 1026.4 | 112.32 | 117.78 | 0.52258 | 0.91107 | 1.8887 | 2.073 | 753.76 | 0.11553 | Liquid | 131.26 | 127.82 | 0.00067713 | 1.8391
250 | 5.65 | 1026.6 | 112.28 | 117.78 | 0.52239 | 0.91108 | 1.8879 | 2.0722 | 754.2 | 0.11654 | Liquid | 131.31 | 127.88 | 0.00067755 | 1.8386
250 | 5.7 | 1026.7 | 112.23 | 117.79 | 0.52221 | 0.91109 | 1.8872 | 2.0714 | 754.65 | 0.11755 | Liquid | 131.37 | 127.95 | 0.00067796 | 1.8381
250 | 5.75 | 1026.9 | 112.19 | 117.79 | 0.52203 | 0.9111 | 1.8865 | 2.0706 | 755.09 | 0.11856 | Liquid | 131.42 | 128.02 | 0.00067838 | 1.8376
250 | 5.8 | 1027.1 | 112.14 | 117.79 | 0.52184 | 0.91111 | 1.8858 | 2.0697 | 755.53 | 0.11957 | Liquid | 131.47 | 128.08 | 0.00067879 | 1.8371
250 | 5.85 | 1027.3 | 112.1 | 117.79 | 0.52166 | 0.91112 | 1.885 | 2.0689 | 755.97 | 0.12058 | Liquid | 131.53 | 128.15 | 0.0006792 | 1.8366
250 | 5.9 | 1027.5 | 112.06 | 117.8 | 0.52148 | 0.91113 | 1.8843 | 2.0681 | 756.41 | 0.12159 | Liquid | 131.58 | 128.21 | 0.00067961 | 1.8361
250 | 5.95 | 1027.6 | 112.01 | 117.8 | 0.5213 | 0.91114 | 1.8836 | 2.0673 | 756.85 | 0.1226 | Liquid | 131.63 | 128.28 | 0.00068002 | 1.8356
250 | 6 | 1027.8 | 111.97 | 117.8 | 0.52111 | 0.91115 | 1.8829 | 2.0665 | 757.29 | 0.1236 | Liquid | 131.68 | 128.34 | 0.00068044 | 1.8351
250 | 6.05 | 1028 | 111.92 | 117.81 | 0.52093 | 0.91116 | 1.8822 | 2.0657 | 757.73 | 0.12461 | Liquid | 131.74 | 128.41 | 0.00068084 | 1.8346
250 | 6.1 | 1028.2 | 111.88 | 117.81 | 0.52075 | 0.91117 | 1.8815 | 2.0649 | 758.17 | 0.12562 | Liquid | 131.79 | 128.47 | 0.00068125 | 1.8341
250 | 6.15 | 1028.4 | 111.83 | 117.81 | 0.52057 | 0.91119 | 1.8808 | 2.0641 | 758.6 | 0.12663 | Liquid | 131.84 | 128.54 | 0.00068166 | 1.8337
250 | 6.2 | 1028.5 | 111.79 | 117.82 | 0.52039 | 0.9112 | 1.8801 | 2.0633 | 759.04 | 0.12764 | Liquid | 131.9 | 128.6 | 0.00068207 | 1.8332
250 | 6.25 | 1028.7 | 111.74 | 117.82 | 0.52021 | 0.91121 | 1.8794 | 2.0625 | 759.48 | 0.12864 | Liquid | 131.95 | 128.67 | 0.00068248 | 1.8327
250 | 6.3 | 1028.9 | 111.7 | 117.82 | 0.52003 | 0.91122 | 1.8787 | 2.0617 | 759.91 | 0.12965 | Liquid | 132 | 128.73 | 0.00068288 | 1.8322
250 | 6.35 | 1029.1 | 111.66 | 117.83 | 0.51985 | 0.91123 | 1.878 | 2.0609 | 760.35 | 0.13066 | Liquid | 132.05 | 128.8 | 0.00068329 | 1.8317
250 | 6.4 | 1029.3 | 111.61 | 117.83 | 0.51966 | 0.91124 | 1.8773 | 2.0602 | 760.78 | 0.13166 | Liquid | 132.11 | 128.86 | 0.00068369 | 1.8312
250 | 6.45 | 1029.4 | 111.57 | 117.83 | 0.51948 | 0.91125 | 1.8766 | 2.0594 | 761.21 | 0.13267 | Liquid | 132.16 | 128.93 | 0.00068409 | 1.8308
250 | 6.5 | 1029.6 | 111.52 | 117.84 | 0.51931 | 0.91126 | 1.8759 | 2.0586 | 761.65 | 0.13367 | Liquid | 132.21 | 128.99 | 0.0006845 | 1.8303
250 | 6.55 | 1029.8 | 111.48 | 117.84 | 0.51913 | 0.91128 | 1.8752 | 2.0578 | 762.08 | 0.13468 | Liquid | 132.26 | 129.06 | 0.0006849 | 1.8298
250 | 6.6 | 1030 | 111.44 | 117.85 | 0.51895 | 0.91129 | 1.8746 | 2.057 | 762.51 | 0.13568 | Liquid | 132.31 | 129.12 | 0.0006853 | 1.8294
250 | 6.65 | 1030.1 | 111.39 | 117.85 | 0.51877 | 0.9113 | 1.8739 | 2.0563 | 762.94 | 0.13669 | Liquid | 132.37 | 129.19 | 0.0006857 | 1.8289
250 | 6.7 | 1030.3 | 111.35 | 117.85 | 0.51859 | 0.91131 | 1.8732 | 2.0555 | 763.37 | 0.13769 | Liquid | 132.42 | 129.25 | 0.0006861 | 1.8284
250 | 6.75 | 1030.5 | 111.31 | 117.86 | 0.51841 | 0.91132 | 1.8725 | 2.0547 | 763.8 | 0.13869 | Liquid | 132.47 | 129.32 | 0.0006865 | 1.828
250 | 6.8 | 1030.7 | 111.26 | 117.86 | 0.51823 | 0.91134 | 1.8719 | 2.054 | 764.23 | 0.1397 | Liquid | 132.52 | 129.38 | 0.0006869 | 1.8275
250 | 6.85 | 1030.9 | 111.22 | 117.86 | 0.51805 | 0.91135 | 1.8712 | 2.0532 | 764.66 | 0.1407 | Liquid | 132.57 | 129.45 | 0.0006873 | 1.827
250 | 6.9 | 1031 | 111.18 | 117.87 | 0.51787 | 0.91136 | 1.8705 | 2.0524 | 765.09 | 0.1417 | Liquid | 132.63 | 129.51 | 0.0006877 | 1.8266
250 | 6.95 | 1031.2 | 111.13 | 117.87 | 0.5177 | 0.91137 | 1.8699 | 2.0517 | 765.52 | 0.14271 | Liquid | 132.68 | 129.58 | 0.00068809 | 1.8261
250 | 7 | 1031.4 | 111.09 | 117.88 | 0.51752 | 0.91138 | 1.8692 | 2.0509 | 765.94 | 0.14371 | Liquid | 132.73 | 129.64 | 0.00068849 | 1.8257
250 | 7.05 | 1031.6 | 111.05 | 117.88 | 0.51734 | 0.9114 | 1.8685 | 2.0502 | 766.37 | 0.14471 | Liquid | 132.78 | 129.7 | 0.00068888 | 1.8252
250 | 7.1 | 1031.7 | 111 | 117.88 | 0.51717 | 0.91141 | 1.8679 | 2.0494 | 766.8 | 0.14571 | Liquid | 132.83 | 129.77 | 0.00068928 | 1.8248
250 | 7.15 | 1031.9 | 110.96 | 117.89 | 0.51699 | 0.91142 | 1.8672 | 2.0487 | 767.22 | 0.14671 | Liquid | 132.88 | 129.83 | 0.00068967 | 1.8243
250 | 7.2 | 1032.1 | 110.92 | 117.89 | 0.51681 | 0.91144 | 1.8666 | 2.0479 | 767.65 | 0.14772 | Liquid | 132.94 | 129.9 | 0.00069006 | 1.8239
250 | 7.25 | 1032.2 | 110.87 | 117.9 | 0.51664 | 0.91145 | 1.8659 | 2.0472 | 768.07 | 0.14872 | Liquid | 132.99 | 129.96 | 0.00069046 | 1.8234
250 | 7.3 | 1032.4 | 110.83 | 117.9 | 0.51646 | 0.91146 | 1.8652 | 2.0464 | 768.49 | 0.14972 | Liquid | 133.04 | 130.02 | 0.00069085 | 1.823
250 | 7.35 | 1032.6 | 110.79 | 117.91 | 0.51628 | 0.91147 | 1.8646 | 2.0457 | 768.92 | 0.15072 | Liquid | 133.09 | 130.09 | 0.00069124 | 1.8226
250 | 7.4 | 1032.8 | 110.75 | 117.91 | 0.51611 | 0.91149 | 1.864 | 2.045 | 769.34 | 0.15172 | Liquid | 133.14 | 130.15 | 0.00069163 | 1.8221
250 | 7.45 | 1032.9 | 110.7 | 117.92 | 0.51593 | 0.9115 | 1.8633 | 2.0442 | 769.76 | 0.15272 | Liquid | 133.19 | 130.22 | 0.00069202 | 1.8217
250 | 7.5 | 1033.1 | 110.66 | 117.92 | 0.51576 | 0.91151 | 1.8627 | 2.0435 | 770.18 | 0.15372 | Liquid | 133.24 | 130.28 | 0.00069241 | 1.8212
250 | 7.55 | 1033.3 | 110.62 | 117.92 | 0.51558 | 0.91153 | 1.862 | 2.0428 | 770.6 | 0.15471 | Liquid | 133.29 | 130.34 | 0.0006928 | 1.8208
250 | 7.6 | 1033.5 | 110.58 | 117.93 | 0.51541 | 0.91154 | 1.8614 | 2.042 | 771.03 | 0.15571 | Liquid | 133.35 | 130.41 | 0.00069318 | 1.8204
250 | 7.65 | 1033.6 | 110.53 | 117.93 | 0.51523 | 0.91155 | 1.8608 | 2.0413 | 771.45 | 0.15671 | Liquid | 133.4 | 130.47 | 0.00069357 | 1.8199
250 | 7.7 | 1033.8 | 110.49 | 117.94 | 0.51506 | 0.91157 | 1.8601 | 2.0406 | 771.86 | 0.15771 | Liquid | 133.45 | 130.53 | 0.00069396 | 1.8195
250 | 7.75 | 1034 | 110.45 | 117.94 | 0.51488 | 0.91158 | 1.8595 | 2.0399 | 772.28 | 0.15871 | Liquid | 133.5 | 130.6 | 0.00069434 | 1.8191
250 | 7.8 | 1034.1 | 110.41 | 117.95 | 0.51471 | 0.91159 | 1.8589 | 2.0391 | 772.7 | 0.15971 | Liquid | 133.55 | 130.66 | 0.00069473 | 1.8187
250 | 7.85 | 1034.3 | 110.36 | 117.95 | 0.51454 | 0.91161 | 1.8582 | 2.0384 | 773.12 | 0.1607 | Liquid | 133.6 | 130.73 | 0.00069511 | 1.8182
250 | 7.9 | 1034.5 | 110.32 | 117.96 | 0.51436 | 0.91162 | 1.8576 | 2.0377 | 773.54 | 0.1617 | Liquid | 133.65 | 130.79 | 0.0006955 | 1.8178
250 | 7.95 | 1034.7 | 110.28 | 117.96 | 0.51419 | 0.91163 | 1.857 | 2.037 | 773.95 | 0.1627 | Liquid | 133.7 | 130.85 | 0.00069588 | 1.8174
250 | 8 | 1034.8 | 110.24 | 117.97 | 0.51401 | 0.91165 | 1.8564 | 2.0363 | 774.37 | 0.16369 | Liquid | 133.75 | 130.92 | 0.00069626 | 1.817
250 | 8.05 | 1035 | 110.2 | 117.97 | 0.51384 | 0.91166 | 1.8557 | 2.0356 | 774.78 | 0.16469 | Liquid | 133.8 | 130.98 | 0.00069664 | 1.8166
250 | 8.1 | 1035.2 | 110.15 | 117.98 | 0.51367 | 0.91167 | 1.8551 | 2.0348 | 775.2 | 0.16568 | Liquid | 133.85 | 131.04 | 0.00069702 | 1.8162
250 | 8.15 | 1035.3 | 110.11 | 117.98 | 0.5135 | 0.91169 | 1.8545 | 2.0341 | 775.61 | 0.16668 | Liquid | 133.9 | 131.11 | 0.0006974 | 1.8157
250 | 8.2 | 1035.5 | 110.07 | 117.99 | 0.51332 | 0.9117 | 1.8539 | 2.0334 | 776.03 | 0.16768 | Liquid | 133.95 | 131.17 | 0.00069778 | 1.8153
250 | 8.25 | 1035.7 | 110.03 | 117.99 | 0.51315 | 0.91172 | 1.8533 | 2.0327 | 776.44 | 0.16867 | Liquid | 134 | 131.23 | 0.00069816 | 1.8149
250 | 8.3 | 1035.8 | 109.99 | 118 | 0.51298 | 0.91173 | 1.8527 | 2.032 | 776.85 | 0.16966 | Liquid | 134.05 | 131.29 | 0.00069854 | 1.8145
250 | 8.35 | 1036 | 109.94 | 118 | 0.51281 | 0.91175 | 1.8521 | 2.0313 | 777.27 | 0.17066 | Liquid | 134.1 | 131.36 | 0.00069892 | 1.8141
250 | 8.4 | 1036.2 | 109.9 | 118.01 | 0.51264 | 0.91176 | 1.8515 | 2.0306 | 777.68 | 0.17165 | Liquid | 134.15 | 131.42 | 0.0006993 | 1.8137
250 | 8.45 | 1036.3 | 109.86 | 118.02 | 0.51247 | 0.91177 | 1.8508 | 2.0299 | 778.09 | 0.17265 | Liquid | 134.2 | 131.48 | 0.00069967 | 1.8133
250 | 8.5 | 1036.5 | 109.82 | 118.02 | 0.51229 | 0.91179 | 1.8502 | 2.0292 | 778.5 | 0.17364 | Liquid | 134.26 | 131.55 | 0.00070005 | 1.8129
250 | 8.55 | 1036.7 | 109.78 | 118.03 | 0.51212 | 0.9118 | 1.8496 | 2.0286 | 778.91 | 0.17463 | Liquid | 134.31 | 131.61 | 0.00070042 | 1.8125
250 | 8.6 | 1036.8 | 109.74 | 118.03 | 0.51195 | 0.91182 | 1.849 | 2.0279 | 779.32 | 0.17563 | Liquid | 134.36 | 131.67 | 0.0007008 | 1.8121
250 | 8.65 | 1037 | 109.7 | 118.04 | 0.51178 | 0.91183 | 1.8484 | 2.0272 | 779.73 | 0.17662 | Liquid | 134.41 | 131.73 | 0.00070117 | 1.8117
250 | 8.7 | 1037.2 | 109.66 | 118.04 | 0.51161 | 0.91185 | 1.8479 | 2.0265 | 780.14 | 0.17761 | Liquid | 134.46 | 131.8 | 0.00070155 | 1.8113
250 | 8.75 | 1037.3 | 109.61 | 118.05 | 0.51144 | 0.91186 | 1.8473 | 2.0258 | 780.54 | 0.1786 | Liquid | 134.5 | 131.86 | 0.00070192 | 1.8109
250 | 8.8 | 1037.5 | 109.57 | 118.05 | 0.51127 | 0.91188 | 1.8467 | 2.0251 | 780.95 | 0.1796 | Liquid | 134.55 | 131.92 | 0.00070229 | 1.8105
250 | 8.85 | 1037.7 | 109.53 | 118.06 | 0.5111 | 0.91189 | 1.8461 | 2.0245 | 781.36 | 0.18059 | Liquid | 134.6 | 131.99 | 0.00070266 | 1.8102
250 | 8.9 | 1037.8 | 109.49 | 118.07 | 0.51093 | 0.91191 | 1.8455 | 2.0238 | 781.77 | 0.18158 | Liquid | 134.65 | 132.05 | 0.00070303 | 1.8098
250 | 8.95 | 1038 | 109.45 | 118.07 | 0.51076 | 0.91192 | 1.8449 | 2.0231 | 782.17 | 0.18257 | Liquid | 134.7 | 132.11 | 0.00070341 | 1.8094
250 | 9 | 1038.2 | 109.41 | 118.08 | 0.51059 | 0.91194 | 1.8443 | 2.0224 | 782.58 | 0.18356 | Liquid | 134.75 | 132.17 | 0.00070378 | 1.809
250 | 9.05 | 1038.3 | 109.37 | 118.08 | 0.51043 | 0.91195 | 1.8437 | 2.0218 | 782.98 | 0.18455 | Liquid | 134.8 | 132.23 | 0.00070414 | 1.8086
250 | 9.1 | 1038.5 | 109.33 | 118.09 | 0.51026 | 0.91197 | 1.8432 | 2.0211 | 783.39 | 0.18554 | Liquid | 134.85 | 132.3 | 0.00070451 | 1.8082
250 | 9.15 | 1038.7 | 109.29 | 118.1 | 0.51009 | 0.91198 | 1.8426 | 2.0204 | 783.79 | 0.18653 | Liquid | 134.9 | 132.36 | 0.00070488 | 1.8079
250 | 9.2 | 1038.8 | 109.25 | 118.1 | 0.50992 | 0.912 | 1.842 | 2.0197 | 784.2 | 0.18752 | Liquid | 134.95 | 132.42 | 0.00070525 | 1.8075
250 | 9.25 | 1039 | 109.21 | 118.11 | 0.50975 | 0.91201 | 1.8414 | 2.0191 | 784.6 | 0.18851 | Liquid | 135 | 132.48 | 0.00070562 | 1.8071
250 | 9.3 | 1039.2 | 109.16 | 118.11 | 0.50958 | 0.91203 | 1.8409 | 2.0184 | 785 | 0.1895 | Liquid | 135.05 | 132.55 | 0.00070598 | 1.8067
250 | 9.35 | 1039.3 | 109.12 | 118.12 | 0.50942 | 0.91204 | 1.8403 | 2.0178 | 785.4 | 0.19049 | Liquid | 135.1 | 132.61 | 0.00070635 | 1.8063
250 | 9.4 | 1039.5 | 109.08 | 118.13 | 0.50925 | 0.91206 | 1.8397 | 2.0171 | 785.8 | 0.19148 | Liquid | 135.15 | 132.67 | 0.00070671 | 1.806
250 | 9.45 | 1039.6 | 109.04 | 118.13 | 0.50908 | 0.91207 | 1.8391 | 2.0164 | 786.21 | 0.19246 | Liquid | 135.2 | 132.73 | 0.00070708 | 1.8056
250 | 9.5 | 1039.8 | 109 | 118.14 | 0.50891 | 0.91209 | 1.8386 | 2.0158 | 786.61 | 0.19345 | Liquid | 135.25 | 132.79 | 0.00070744 | 1.8052
250 | 9.55 | 1040 | 108.96 | 118.15 | 0.50875 | 0.91211 | 1.838 | 2.0151 | 787.01 | 0.19444 | Liquid | 135.3 | 132.86 | 0.00070781 | 1.8049
250 | 9.6 | 1040.1 | 108.92 | 118.15 | 0.50858 | 0.91212 | 1.8375 | 2.0145 | 787.41 | 0.19543 | Liquid | 135.35 | 132.92 | 0.00070817 | 1.8045
250 | 9.65 | 1040.3 | 108.88 | 118.16 | 0.50841 | 0.91214 | 1.8369 | 2.0138 | 787.81 | 0.19641 | Liquid | 135.39 | 132.98 | 0.00070853 | 1.8041
250 | 9.7 | 1040.5 | 108.84 | 118.16 | 0.50825 | 0.91215 | 1.8363 | 2.0132 | 788.2 | 0.1974 | Liquid | 135.44 | 133.04 | 0.00070889 | 1.8038
250 | 9.75 | 1040.6 | 108.8 | 118.17 | 0.50808 | 0.91217 | 1.8358 | 2.0125 | 788.6 | 0.19839 | Liquid | 135.49 | 133.1 | 0.00070925 | 1.8034
250 | 9.8 | 1040.8 | 108.76 | 118.18 | 0.50791 | 0.91219 | 1.8352 | 2.0119 | 789 | 0.19937 | Liquid | 135.54 | 133.17 | 0.00070961 | 1.8031
250 | 9.85 | 1040.9 | 108.72 | 118.18 | 0.50775 | 0.9122 | 1.8347 | 2.0112 | 789.4 | 0.20036 | Liquid | 135.59 | 133.23 | 0.00070997 | 1.8027
250 | 9.9 | 1041.1 | 108.68 | 118.19 | 0.50758 | 0.91222 | 1.8341 | 2.0106 | 789.79 | 0.20135 | Liquid | 135.64 | 133.29 | 0.00071033 | 1.8023
250 | 9.95 | 1041.3 | 108.64 | 118.2 | 0.50742 | 0.91223 | 1.8336 | 2.01 | 790.19 | 0.20233 | Liquid | 135.69 | 133.35 | 0.00071069 | 1.802
250 | 10 | 1041.4 | 108.6 | 118.2 | 0.50725 | 0.91225 | 1.833 | 2.0093 | 790.59 | 0.20332 | Liquid | 135.74 | 133.41 | 0.00071105 | 1.8016
250 | 10.05 | 1041.6 | 108.56 | 118.21 | 0.50709 | 0.91227 | 1.8325 | 2.0087 | 790.98 | 0.2043 | Liquid | 135.78 | 133.47 | 0.00071141 | 1.8013
250 | 10.1 | 1041.8 | 108.52 | 118.22 | 0.50692 | 0.91228 | 1.8319 | 2.0081 | 791.38 | 0.20529 | Liquid | 135.83 | 133.53 | 0.00071177 | 1.8009
250 | 10.15 | 1041.9 | 108.48 | 118.22 | 0.50676 | 0.9123 | 1.8314 | 2.0074 | 791.77 | 0.20627 | Liquid | 135.88 | 133.6 | 0.00071212 | 1.8006
250 | 10.2 | 1042.1 | 108.44 | 118.23 | 0.50659 | 0.91232 | 1.8308 | 2.0068 | 792.16 | 0.20726 | Liquid | 135.93 | 133.66 | 0.00071248 | 1.8002
250 | 10.25 | 1042.2 | 108.4 | 118.24 | 0.50643 | 0.91233 | 1.8303 | 2.0062 | 792.56 | 0.20824 | Liquid | 135.98 | 133.72 | 0.00071283 | 1.7999
250 | 10.3 | 1042.4 | 108.36 | 118.25 | 0.50626 | 0.91235 | 1.8297 | 2.0055 | 792.95 | 0.20922 | Liquid | 136.03 | 133.78 | 0.00071319 | 1.7995
250 | 10.35 | 1042.5 | 108.32 | 118.25 | 0.5061 | 0.91236 | 1.8292 | 2.0049 | 793.34 | 0.21021 | Liquid | 136.08 | 133.84 | 0.00071354 | 1.7992
250 | 10.4 | 1042.7 | 108.29 | 118.26 | 0.50594 | 0.91238 | 1.8287 | 2.0043 | 793.74 | 0.21119 | Liquid | 136.12 | 133.9 | 0.0007139 | 1.7988
250 | 10.45 | 1042.9 | 108.25 | 118.27 | 0.50577 | 0.9124 | 1.8281 | 2.0037 | 794.13 | 0.21217 | Liquid | 136.17 | 133.96 | 0.00071425 | 1.7985
250 | 10.5 | 1043 | 108.21 | 118.27 | 0.50561 | 0.91241 | 1.8276 | 2.003 | 794.52 | 0.21316 | Liquid | 136.22 | 134.03 | 0.0007146 | 1.7982
250 | 10.55 | 1043.2 | 108.17 | 118.28 | 0.50545 | 0.91243 | 1.8271 | 2.0024 | 794.91 | 0.21414 | Liquid | 136.27 | 134.09 | 0.00071496 | 1.7978
250 | 10.6 | 1043.3 | 108.13 | 118.29 | 0.50528 | 0.91245 | 1.8265 | 2.0018 | 795.3 | 0.21512 | Liquid | 136.32 | 134.15 | 0.00071531 | 1.7975
250 | 10.65 | 1043.5 | 108.09 | 118.29 | 0.50512 | 0.91247 | 1.826 | 2.0012 | 795.69 | 0.2161 | Liquid | 136.36 | 134.21 | 0.00071566 | 1.7971
250 | 10.7 | 1043.7 | 108.05 | 118.3 | 0.50496 | 0.91248 | 1.8255 | 2.0006 | 796.08 | 0.21709 | Liquid | 136.41 | 134.27 | 0.00071601 | 1.7968
250 | 10.75 | 1043.8 | 108.01 | 118.31 | 0.50479 | 0.9125 | 1.825 | 1.9999 | 796.47 | 0.21807 | Liquid | 136.46 | 134.33 | 0.00071636 | 1.7965
250 | 10.8 | 1044 | 107.97 | 118.32 | 0.50463 | 0.91252 | 1.8244 | 1.9993 | 796.86 | 0.21905 | Liquid | 136.51 | 134.39 | 0.00071671 | 1.7961
250 | 10.85 | 1044.1 | 107.93 | 118.32 | 0.50447 | 0.91253 | 1.8239 | 1.9987 | 797.25 | 0.22003 | Liquid | 136.56 | 134.45 | 0.00071706 | 1.7958
250 | 10.9 | 1044.3 | 107.89 | 118.33 | 0.50431 | 0.91255 | 1.8234 | 1.9981 | 797.63 | 0.22101 | Liquid | 136.6 | 134.51 | 0.00071741 | 1.7955
250 | 10.95 | 1044.4 | 107.85 | 118.34 | 0.50415 | 0.91257 | 1.8229 | 1.9975 | 798.02 | 0.22199 | Liquid | 136.65 | 134.57 | 0.00071776 | 1.7951
250 | 11 | 1044.6 | 107.82 | 118.35 | 0.50398 | 0.91259 | 1.8223 | 1.9969 | 798.41 | 0.22297 | Liquid | 136.7 | 134.64 | 0.00071811 | 1.7948
250 | 11.05 | 1044.8 | 107.78 | 118.35 | 0.50382 | 0.9126 | 1.8218 | 1.9963 | 798.79 | 0.22395 | Liquid | 136.75 | 134.7 | 0.00071845 | 1.7945
250 | 11.1 | 1044.9 | 107.74 | 118.36 | 0.50366 | 0.91262 | 1.8213 | 1.9957 | 799.18 | 0.22493 | Liquid | 136.8 | 134.76 | 0.0007188 | 1.7942
250 | 11.15 | 1045.1 | 107.7 | 118.37 | 0.5035 | 0.91264 | 1.8208 | 1.9951 | 799.56 | 0.22591 | Liquid | 136.84 | 134.82 | 0.00071914 | 1.7938
250 | 11.2 | 1045.2 | 107.66 | 118.38 | 0.50334 | 0.91265 | 1.8203 | 1.9945 | 799.95 | 0.22689 | Liquid | 136.89 | 134.88 | 0.00071949 | 1.7935
250 | 11.25 | 1045.4 | 107.62 | 118.38 | 0.50318 | 0.91267 | 1.8198 | 1.9939 | 800.33 | 0.22787 | Liquid | 136.94 | 134.94 | 0.00071984 | 1.7932
250 | 11.3 | 1045.5 | 107.58 | 118.39 | 0.50302 | 0.91269 | 1.8193 | 1.9933 | 800.72 | 0.22885 | Liquid | 136.99 | 135 | 0.00072018 | 1.7929
250 | 11.35 | 1045.7 | 107.55 | 118.4 | 0.50286 | 0.91271 | 1.8188 | 1.9927 | 801.1 | 0.22982 | Liquid | 137.03 | 135.06 | 0.00072052 | 1.7926
250 | 11.4 | 1045.8 | 107.51 | 118.41 | 0.5027 | 0.91272 | 1.8182 | 1.9921 | 801.48 | 0.2308 | Liquid | 137.08 | 135.12 | 0.00072087 | 1.7922
250 | 11.45 | 1046 | 107.47 | 118.41 | 0.50254 | 0.91274 | 1.8177 | 1.9915 | 801.87 | 0.23178 | Liquid | 137.13 | 135.18 | 0.00072121 | 1.7919
250 | 11.5 | 1046.2 | 107.43 | 118.42 | 0.50238 | 0.91276 | 1.8172 | 1.9909 | 802.25 | 0.23276 | Liquid | 137.18 | 135.24 | 0.00072155 | 1.7916
250 | 11.55 | 1046.3 | 107.39 | 118.43 | 0.50222 | 0.91278 | 1.8167 | 1.9903 | 802.63 | 0.23374 | Liquid | 137.22 | 135.3 | 0.0007219 | 1.7913
250 | 11.6 | 1046.5 | 107.35 | 118.44 | 0.50206 | 0.9128 | 1.8162 | 1.9897 | 803.01 | 0.23471 | Liquid | 137.27 | 135.36 | 0.00072224 | 1.791
250 | 11.65 | 1046.6 | 107.32 | 118.45 | 0.5019 | 0.91281 | 1.8157 | 1.9892 | 803.39 | 0.23569 | Liquid | 137.32 | 135.42 | 0.00072258 | 1.7907
250 | 11.7 | 1046.8 | 107.28 | 118.45 | 0.50174 | 0.91283 | 1.8152 | 1.9886 | 803.77 | 0.23667 | Liquid | 137.36 | 135.48 | 0.00072292 | 1.7904
250 | 11.75 | 1046.9 | 107.24 | 118.46 | 0.50158 | 0.91285 | 1.8147 | 1.988 | 804.16 | 0.23764 | Liquid | 137.41 | 135.54 | 0.00072326 | 1.79
250 | 11.8 | 1047.1 | 107.2 | 118.47 | 0.50142 | 0.91287 | 1.8142 | 1.9874 | 804.54 | 0.23862 | Liquid | 137.46 | 135.6 | 0.0007236 | 1.7897
250 | 11.85 | 1047.2 | 107.16 | 118.48 | 0.50126 | 0.91289 | 1.8137 | 1.9868 | 804.91 | 0.2396 | Liquid | 137.51 | 135.66 | 0.00072394 | 1.7894
250 | 11.9 | 1047.4 | 107.12 | 118.49 | 0.5011 | 0.9129 | 1.8133 | 1.9862 | 805.29 | 0.24057 | Liquid | 137.55 | 135.72 | 0.00072428 | 1.7891
250 | 11.95 | 1047.5 | 107.09 | 118.49 | 0.50095 | 0.91292 | 1.8128 | 1.9857 | 805.67 | 0.24155 | Liquid | 137.6 | 135.78 | 0.00072461 | 1.7888
250 | 12 | 1047.7 | 107.05 | 118.5 | 0.50079 | 0.91294 | 1.8123 | 1.9851 | 806.05 | 0.24252 | Liquid | 137.65 | 135.84 | 0.00072495 | 1.7885

## 260K
Temperature | Pressure | Density | Int. Energy | Enthalpy | Entropy | Cv | Cp | Cp/Cv | Sound Speed | Comp. Factor | Phase | Therm. Cond. | Viscosity | Therm. Diff. | Prandtl
(K) | (MPa) | (kg/m^3) | (kJ/kg) | (kJ/kg) | (kJ/kg-K) | (kJ/kg-K) | (kJ/kg-K) |  | (m/s) |  |  | (mW/m-K) | (uPa-s) | (cm^2/s)
260 | 0.1 | 2.053 | 386.88 | 435.59 | 2.307 | 0.64987 | 0.8455 | 1.301 | 250.69 | 0.99171 | Gas | 14.351 | 12.987 | 0.082677 | 0.76516
260 | 0.15 | 3.0926 | 386.44 | 434.95 | 2.2287 | 0.6517 | 0.85085 | 1.3056 | 250.05 | 0.98751 | Gas | 14.374 | 13.006 | 0.054628 | 0.76985
260 | 0.2 | 4.1411 | 386 | 434.3 | 2.1727 | 0.6536 | 0.85639 | 1.3103 | 249.42 | 0.98329 | Gas | 14.398 | 13.025 | 0.0406 | 0.77468
260 | 0.25 | 5.1989 | 385.56 | 433.65 | 2.1288 | 0.65558 | 0.86213 | 1.3151 | 248.77 | 0.97904 | Gas | 14.423 | 13.044 | 0.032179 | 0.77966
260 | 0.3 | 6.2661 | 385.11 | 432.99 | 2.0926 | 0.65764 | 0.86806 | 1.32 | 248.12 | 0.97475 | Gas | 14.449 | 13.063 | 0.026563 | 0.7848
260 | 0.35 | 7.343 | 384.66 | 432.32 | 2.0617 | 0.65977 | 0.87421 | 1.325 | 247.47 | 0.97043 | Gas | 14.475 | 13.082 | 0.022549 | 0.79009
260 | 0.4 | 8.4299 | 384.2 | 431.65 | 2.0347 | 0.66199 | 0.88058 | 1.3302 | 246.81 | 0.96608 | Gas | 14.502 | 13.102 | 0.019536 | 0.79556
260 | 0.45 | 9.5269 | 383.73 | 430.97 | 2.0106 | 0.66429 | 0.88718 | 1.3355 | 246.14 | 0.96169 | Gas | 14.529 | 13.121 | 0.017191 | 0.8012
260 | 0.5 | 10.634 | 383.26 | 430.28 | 1.9889 | 0.66668 | 0.89401 | 1.341 | 245.46 | 0.95726 | Gas | 14.558 | 13.141 | 0.015313 | 0.80701
260 | 0.55 | 11.753 | 382.79 | 429.59 | 1.969 | 0.66916 | 0.90109 | 1.3466 | 244.78 | 0.9528 | Gas | 14.587 | 13.162 | 0.013775 | 0.81302
260 | 0.6 | 12.882 | 382.31 | 428.88 | 1.9507 | 0.67173 | 0.90842 | 1.3524 | 244.09 | 0.9483 | Gas | 14.618 | 13.182 | 0.012491 | 0.81921
260 | 0.65 | 14.022 | 381.82 | 428.17 | 1.9337 | 0.67439 | 0.91603 | 1.3583 | 243.4 | 0.94376 | Gas | 14.649 | 13.203 | 0.011404 | 0.82562
260 | 0.7 | 15.175 | 381.33 | 427.46 | 1.9177 | 0.67715 | 0.92392 | 1.3644 | 242.7 | 0.93918 | Gas | 14.681 | 13.224 | 0.010471 | 0.83223
260 | 0.75 | 16.339 | 380.83 | 426.73 | 1.9027 | 0.68001 | 0.9321 | 1.3707 | 241.99 | 0.93456 | Gas | 14.714 | 13.245 | 0.0096614 | 0.83906
260 | 0.8 | 17.516 | 380.32 | 426 | 1.8885 | 0.68297 | 0.94059 | 1.3772 | 241.27 | 0.9299 | Gas | 14.748 | 13.267 | 0.0089516 | 0.84612
260 | 0.85 | 18.705 | 379.81 | 425.25 | 1.875 | 0.68603 | 0.9494 | 1.3839 | 240.54 | 0.92519 | Gas | 14.783 | 13.289 | 0.0083244 | 0.85342
260 | 0.9 | 19.908 | 379.29 | 424.5 | 1.8622 | 0.68921 | 0.95855 | 1.3908 | 239.8 | 0.92044 | Gas | 14.819 | 13.311 | 0.0077658 | 0.86098
260 | 0.95 | 21.124 | 378.77 | 423.74 | 1.8499 | 0.69249 | 0.96805 | 1.3979 | 239.06 | 0.91564 | Gas | 14.856 | 13.333 | 0.0072651 | 0.86879
260 | 1 | 22.354 | 378.23 | 422.97 | 1.8381 | 0.6959 | 0.97793 | 1.4053 | 238.31 | 0.91079 | Gas | 14.895 | 13.356 | 0.0068136 | 0.87688
260 | 1.05 | 23.598 | 377.69 | 422.19 | 1.8267 | 0.69942 | 0.98819 | 1.4129 | 237.54 | 0.9059 | Gas | 14.935 | 13.379 | 0.0064042 | 0.88526
260 | 1.1 | 24.858 | 377.14 | 421.39 | 1.8157 | 0.70307 | 0.99887 | 1.4207 | 236.77 | 0.90095 | Gas | 14.976 | 13.402 | 0.0060313 | 0.89393
260 | 1.15 | 26.133 | 376.59 | 420.59 | 1.8051 | 0.70685 | 1.01 | 1.4289 | 235.99 | 0.89595 | Gas | 15.018 | 13.426 | 0.0056899 | 0.90293
260 | 1.2 | 27.424 | 376.02 | 419.78 | 1.7948 | 0.71076 | 1.0216 | 1.4373 | 235.2 | 0.89089 | Gas | 15.062 | 13.45 | 0.0053763 | 0.91225
260 | 1.25 | 28.731 | 375.45 | 418.95 | 1.7847 | 0.71481 | 1.0336 | 1.446 | 234.39 | 0.88578 | Gas | 15.107 | 13.474 | 0.005087 | 0.92193
260 | 1.3 | 30.056 | 374.87 | 418.12 | 1.775 | 0.719 | 1.0462 | 1.4551 | 233.58 | 0.88061 | Gas | 15.154 | 13.499 | 0.0048192 | 0.93198
260 | 1.35 | 31.399 | 374.27 | 417.27 | 1.7655 | 0.72334 | 1.0593 | 1.4645 | 232.75 | 0.87538 | Gas | 15.202 | 13.525 | 0.0045706 | 0.94241
260 | 1.4 | 32.76 | 373.67 | 416.41 | 1.7561 | 0.72784 | 1.073 | 1.4742 | 231.91 | 0.87008 | Gas | 15.253 | 13.55 | 0.0043391 | 0.95325
260 | 1.45 | 34.14 | 373.06 | 415.53 | 1.747 | 0.7325 | 1.0873 | 1.4844 | 231.06 | 0.86472 | Gas | 15.305 | 13.576 | 0.0041229 | 0.96453
260 | 1.5 | 35.54 | 372.44 | 414.65 | 1.7381 | 0.73733 | 1.1023 | 1.495 | 230.19 | 0.85929 | Gas | 15.359 | 13.603 | 0.0039205 | 0.97626
260 | 1.55 | 36.962 | 371.81 | 413.74 | 1.7293 | 0.74233 | 1.118 | 1.506 | 229.31 | 0.85379 | Gas | 15.415 | 13.63 | 0.0037305 | 0.98848
260 | 1.6 | 38.405 | 371.17 | 412.83 | 1.7207 | 0.74751 | 1.1344 | 1.5176 | 228.41 | 0.84822 | Gas | 15.474 | 13.657 | 0.0035518 | 1.0012
260 | 1.65 | 39.871 | 370.51 | 411.89 | 1.7122 | 0.75289 | 1.1516 | 1.5296 | 227.5 | 0.84256 | Gas | 15.535 | 13.685 | 0.0033833 | 1.0145
260 | 1.7 | 41.36 | 369.84 | 410.94 | 1.7038 | 0.75847 | 1.1697 | 1.5422 | 226.58 | 0.83683 | Gas | 15.598 | 13.714 | 0.0032242 | 1.0284
260 | 1.75 | 42.875 | 369.16 | 409.98 | 1.6955 | 0.76425 | 1.1887 | 1.5554 | 225.64 | 0.83101 | Gas | 15.665 | 13.743 | 0.0030736 | 1.0429
260 | 1.8 | 44.416 | 368.47 | 408.99 | 1.6873 | 0.77026 | 1.2087 | 1.5692 | 224.68 | 0.8251 | Gas | 15.734 | 13.773 | 0.0029307 | 1.058
260 | 1.85 | 45.984 | 367.76 | 407.99 | 1.6792 | 0.7765 | 1.2298 | 1.5838 | 223.7 | 0.8191 | Gas | 15.806 | 13.803 | 0.0027951 | 1.0739
260 | 1.9 | 47.581 | 367.04 | 406.97 | 1.6712 | 0.78298 | 1.2521 | 1.5991 | 222.7 | 0.813 | Gas | 15.882 | 13.834 | 0.002666 | 1.0906
260 | 1.95 | 49.209 | 366.3 | 405.92 | 1.6632 | 0.78972 | 1.2756 | 1.6152 | 221.68 | 0.80679 | Gas | 15.962 | 13.865 | 0.0025429 | 1.108
260 | 2 | 50.869 | 365.54 | 404.86 | 1.6552 | 0.79673 | 1.3005 | 1.6323 | 220.64 | 0.80048 | Gas | 16.046 | 13.898 | 0.0024255 | 1.1264
260 | 2.05 | 52.563 | 364.77 | 403.77 | 1.6473 | 0.80403 | 1.3269 | 1.6504 | 219.57 | 0.79405 | Gas | 16.134 | 13.931 | 0.0023132 | 1.1457
260 | 2.1 | 54.293 | 363.98 | 402.66 | 1.6394 | 0.81164 | 1.3551 | 1.6695 | 218.48 | 0.7875 | Gas | 16.228 | 13.965 | 0.0022057 | 1.1661
260 | 2.15 | 56.061 | 363.17 | 401.52 | 1.6316 | 0.81957 | 1.385 | 1.6899 | 217.37 | 0.78081 | Gas | 16.326 | 14 | 0.0021027 | 1.1876
260 | 2.192 | 57.579 | 362.47 | 400.54 | 1.625 | 0.8265 | 1.4118 | 1.7081 | 216.41 | 0.77509 | Gas | 16.414 | 14.03 | 0.0020192 | 1.2067
260 | 2.192 | 968.96 | 135.45 | 137.71 | 0.61408 | 0.90938 | 2.0584 | 2.2635 | 649.86 | 0.046059 | Liquid | 115.67 | 108.46 | 0.00057996 | 1.9301
260 | 2.2 | 969 | 135.44 | 137.71 | 0.61404 | 0.90938 | 2.0582 | 2.2633 | 649.96 | 0.046224 | Liquid | 115.69 | 108.48 | 0.00058006 | 1.9299
260 | 2.25 | 969.27 | 135.37 | 137.69 | 0.61379 | 0.90936 | 2.0566 | 2.2616 | 650.56 | 0.047262 | Liquid | 115.75 | 108.55 | 0.00058068 | 1.9287
260 | 2.3 | 969.54 | 135.31 | 137.68 | 0.61354 | 0.90935 | 2.0551 | 2.2599 | 651.16 | 0.048299 | Liquid | 115.82 | 108.63 | 0.0005813 | 1.9275
260 | 2.35 | 969.8 | 135.24 | 137.67 | 0.61329 | 0.90934 | 2.0535 | 2.2583 | 651.76 | 0.049335 | Liquid | 115.89 | 108.71 | 0.00058192 | 1.9262
260 | 2.4 | 970.07 | 135.18 | 137.65 | 0.61305 | 0.90932 | 2.052 | 2.2566 | 652.36 | 0.050371 | Liquid | 115.96 | 108.78 | 0.00058254 | 1.925
260 | 2.45 | 970.33 | 135.11 | 137.64 | 0.6128 | 0.90931 | 2.0504 | 2.255 | 652.95 | 0.051406 | Liquid | 116.02 | 108.86 | 0.00058315 | 1.9238
260 | 2.5 | 970.6 | 135.05 | 137.63 | 0.61255 | 0.90929 | 2.0489 | 2.2533 | 653.55 | 0.052441 | Liquid | 116.09 | 108.94 | 0.00058376 | 1.9226
260 | 2.55 | 970.86 | 134.99 | 137.61 | 0.6123 | 0.90928 | 2.0474 | 2.2517 | 654.14 | 0.053475 | Liquid | 116.16 | 109.01 | 0.00058438 | 1.9214
260 | 2.6 | 971.12 | 134.92 | 137.6 | 0.61205 | 0.90927 | 2.0459 | 2.2501 | 654.73 | 0.054509 | Liquid | 116.23 | 109.09 | 0.00058499 | 1.9202
260 | 2.65 | 971.39 | 134.86 | 137.59 | 0.61181 | 0.90925 | 2.0444 | 2.2485 | 655.32 | 0.055543 | Liquid | 116.29 | 109.16 | 0.00058559 | 1.919
260 | 2.7 | 971.65 | 134.8 | 137.58 | 0.61156 | 0.90924 | 2.0429 | 2.2469 | 655.91 | 0.056575 | Liquid | 116.36 | 109.24 | 0.0005862 | 1.9179
260 | 2.75 | 971.91 | 134.73 | 137.56 | 0.61132 | 0.90923 | 2.0415 | 2.2453 | 656.5 | 0.057607 | Liquid | 116.43 | 109.31 | 0.0005868 | 1.9167
260 | 2.8 | 972.17 | 134.67 | 137.55 | 0.61107 | 0.90922 | 2.04 | 2.2437 | 657.08 | 0.058639 | Liquid | 116.49 | 109.39 | 0.0005874 | 1.9156
260 | 2.85 | 972.43 | 134.61 | 137.54 | 0.61083 | 0.90921 | 2.0385 | 2.2421 | 657.67 | 0.05967 | Liquid | 116.56 | 109.46 | 0.00058801 | 1.9144
260 | 2.9 | 972.69 | 134.55 | 137.53 | 0.61058 | 0.90919 | 2.0371 | 2.2405 | 658.25 | 0.060701 | Liquid | 116.63 | 109.54 | 0.0005886 | 1.9133
260 | 2.95 | 972.95 | 134.48 | 137.52 | 0.61034 | 0.90918 | 2.0356 | 2.239 | 658.83 | 0.061731 | Liquid | 116.69 | 109.61 | 0.0005892 | 1.9121
260 | 3 | 973.2 | 134.42 | 137.5 | 0.6101 | 0.90917 | 2.0342 | 2.2374 | 659.41 | 0.062761 | Liquid | 116.76 | 109.69 | 0.00058979 | 1.911
260 | 3.05 | 973.46 | 134.36 | 137.49 | 0.60986 | 0.90916 | 2.0328 | 2.2359 | 659.99 | 0.06379 | Liquid | 116.83 | 109.76 | 0.00059039 | 1.9099
260 | 3.1 | 973.72 | 134.3 | 137.48 | 0.60961 | 0.90915 | 2.0313 | 2.2343 | 660.57 | 0.064819 | Liquid | 116.89 | 109.84 | 0.00059098 | 1.9088
260 | 3.15 | 973.97 | 134.24 | 137.47 | 0.60937 | 0.90914 | 2.0299 | 2.2328 | 661.15 | 0.065847 | Liquid | 116.96 | 109.91 | 0.00059157 | 1.9076
260 | 3.2 | 974.23 | 134.17 | 137.46 | 0.60913 | 0.90913 | 2.0285 | 2.2313 | 661.72 | 0.066875 | Liquid | 117.03 | 109.99 | 0.00059216 | 1.9065
260 | 3.25 | 974.48 | 134.11 | 137.45 | 0.60889 | 0.90912 | 2.0271 | 2.2298 | 662.3 | 0.067902 | Liquid | 117.09 | 110.06 | 0.00059274 | 1.9054
260 | 3.3 | 974.74 | 134.05 | 137.44 | 0.60865 | 0.90911 | 2.0257 | 2.2283 | 662.87 | 0.068928 | Liquid | 117.16 | 110.14 | 0.00059333 | 1.9044
260 | 3.35 | 974.99 | 133.99 | 137.43 | 0.60841 | 0.9091 | 2.0244 | 2.2268 | 663.44 | 0.069955 | Liquid | 117.22 | 110.21 | 0.00059391 | 1.9033
260 | 3.4 | 975.24 | 133.93 | 137.41 | 0.60818 | 0.90909 | 2.023 | 2.2253 | 664.01 | 0.07098 | Liquid | 117.29 | 110.28 | 0.00059449 | 1.9022
260 | 3.45 | 975.49 | 133.87 | 137.4 | 0.60794 | 0.90908 | 2.0216 | 2.2238 | 664.58 | 0.072006 | Liquid | 117.35 | 110.36 | 0.00059507 | 1.9011
260 | 3.5 | 975.74 | 133.81 | 137.39 | 0.6077 | 0.90907 | 2.0203 | 2.2223 | 665.15 | 0.07303 | Liquid | 117.42 | 110.43 | 0.00059565 | 1.9001
260 | 3.55 | 976 | 133.75 | 137.38 | 0.60746 | 0.90907 | 2.0189 | 2.2209 | 665.72 | 0.074055 | Liquid | 117.48 | 110.5 | 0.00059622 | 1.899
260 | 3.6 | 976.25 | 133.68 | 137.37 | 0.60723 | 0.90906 | 2.0176 | 2.2194 | 666.28 | 0.075078 | Liquid | 117.55 | 110.58 | 0.0005968 | 1.8979
260 | 3.65 | 976.5 | 133.62 | 137.36 | 0.60699 | 0.90905 | 2.0162 | 2.218 | 666.85 | 0.076102 | Liquid | 117.61 | 110.65 | 0.00059737 | 1.8969
260 | 3.7 | 976.74 | 133.56 | 137.35 | 0.60675 | 0.90904 | 2.0149 | 2.2165 | 667.41 | 0.077124 | Liquid | 117.68 | 110.73 | 0.00059794 | 1.8959
260 | 3.75 | 976.99 | 133.5 | 137.34 | 0.60652 | 0.90903 | 2.0136 | 2.2151 | 667.97 | 0.078147 | Liquid | 117.74 | 110.8 | 0.00059851 | 1.8948
260 | 3.8 | 977.24 | 133.44 | 137.33 | 0.60628 | 0.90903 | 2.0123 | 2.2136 | 668.53 | 0.079169 | Liquid | 117.81 | 110.87 | 0.00059908 | 1.8938
260 | 3.85 | 977.49 | 133.38 | 137.32 | 0.60605 | 0.90902 | 2.011 | 2.2122 | 669.09 | 0.08019 | Liquid | 117.87 | 110.94 | 0.00059964 | 1.8928
260 | 3.9 | 977.74 | 133.32 | 137.31 | 0.60582 | 0.90901 | 2.0096 | 2.2108 | 669.65 | 0.081211 | Liquid | 117.94 | 111.02 | 0.00060021 | 1.8918
260 | 3.95 | 977.98 | 133.26 | 137.3 | 0.60558 | 0.90901 | 2.0084 | 2.2094 | 670.21 | 0.082231 | Liquid | 118 | 111.09 | 0.00060077 | 1.8908
260 | 4 | 978.23 | 133.2 | 137.29 | 0.60535 | 0.909 | 2.0071 | 2.208 | 670.76 | 0.083251 | Liquid | 118.06 | 111.16 | 0.00060133 | 1.8897
260 | 4.05 | 978.47 | 133.15 | 137.28 | 0.60512 | 0.90899 | 2.0058 | 2.2066 | 671.32 | 0.084271 | Liquid | 118.13 | 111.24 | 0.00060189 | 1.8887
260 | 4.1 | 978.72 | 133.09 | 137.28 | 0.60488 | 0.90899 | 2.0045 | 2.2052 | 671.87 | 0.08529 | Liquid | 118.19 | 111.31 | 0.00060245 | 1.8878
260 | 4.15 | 978.96 | 133.03 | 137.27 | 0.60465 | 0.90898 | 2.0032 | 2.2038 | 672.42 | 0.086309 | Liquid | 118.26 | 111.38 | 0.00060301 | 1.8868
260 | 4.2 | 979.2 | 132.97 | 137.26 | 0.60442 | 0.90898 | 2.002 | 2.2024 | 672.97 | 0.087327 | Liquid | 118.32 | 111.45 | 0.00060356 | 1.8858
260 | 4.25 | 979.45 | 132.91 | 137.25 | 0.60419 | 0.90897 | 2.0007 | 2.2011 | 673.52 | 0.088345 | Liquid | 118.38 | 111.52 | 0.00060412 | 1.8848
260 | 4.3 | 979.69 | 132.85 | 137.24 | 0.60396 | 0.90897 | 1.9995 | 2.1997 | 674.07 | 0.089362 | Liquid | 118.45 | 111.6 | 0.00060467 | 1.8838
260 | 4.35 | 979.93 | 132.79 | 137.23 | 0.60373 | 0.90896 | 1.9982 | 2.1984 | 674.62 | 0.090379 | Liquid | 118.51 | 111.67 | 0.00060522 | 1.8829
260 | 4.4 | 980.17 | 132.73 | 137.22 | 0.6035 | 0.90896 | 1.997 | 2.197 | 675.17 | 0.091395 | Liquid | 118.57 | 111.74 | 0.00060577 | 1.8819
260 | 4.45 | 980.41 | 132.67 | 137.21 | 0.60327 | 0.90895 | 1.9958 | 2.1957 | 675.71 | 0.092411 | Liquid | 118.64 | 111.81 | 0.00060632 | 1.881
260 | 4.5 | 980.65 | 132.62 | 137.21 | 0.60304 | 0.90895 | 1.9945 | 2.1943 | 676.26 | 0.093426 | Liquid | 118.7 | 111.88 | 0.00060686 | 1.88
260 | 4.55 | 980.89 | 132.56 | 137.2 | 0.60282 | 0.90894 | 1.9933 | 2.193 | 676.8 | 0.094441 | Liquid | 118.76 | 111.96 | 0.00060741 | 1.8791
260 | 4.6 | 981.13 | 132.5 | 137.19 | 0.60259 | 0.90894 | 1.9921 | 2.1917 | 677.34 | 0.095456 | Liquid | 118.83 | 112.03 | 0.00060795 | 1.8781
260 | 4.65 | 981.37 | 132.44 | 137.18 | 0.60236 | 0.90894 | 1.9909 | 2.1904 | 677.88 | 0.09647 | Liquid | 118.89 | 112.1 | 0.0006085 | 1.8772
260 | 4.7 | 981.61 | 132.38 | 137.17 | 0.60214 | 0.90893 | 1.9897 | 2.189 | 678.42 | 0.097483 | Liquid | 118.95 | 112.17 | 0.00060904 | 1.8763
260 | 4.75 | 981.85 | 132.33 | 137.16 | 0.60191 | 0.90893 | 1.9885 | 2.1877 | 678.96 | 0.098497 | Liquid | 119.01 | 112.24 | 0.00060958 | 1.8753
260 | 4.8 | 982.08 | 132.27 | 137.16 | 0.60168 | 0.90893 | 1.9873 | 2.1864 | 679.5 | 0.099509 | Liquid | 119.08 | 112.31 | 0.00061011 | 1.8744
260 | 4.85 | 982.32 | 132.21 | 137.15 | 0.60146 | 0.90892 | 1.9861 | 2.1851 | 680.03 | 0.10052 | Liquid | 119.14 | 112.38 | 0.00061065 | 1.8735
260 | 4.9 | 982.56 | 132.15 | 137.14 | 0.60123 | 0.90892 | 1.9849 | 2.1838 | 680.57 | 0.10153 | Liquid | 119.2 | 112.45 | 0.00061118 | 1.8726
260 | 4.95 | 982.79 | 132.1 | 137.13 | 0.60101 | 0.90892 | 1.9838 | 2.1826 | 681.1 | 0.10255 | Liquid | 119.26 | 112.52 | 0.00061172 | 1.8717
260 | 5 | 983.03 | 132.04 | 137.13 | 0.60078 | 0.90891 | 1.9826 | 2.1813 | 681.64 | 0.10356 | Liquid | 119.32 | 112.59 | 0.00061225 | 1.8708
260 | 5.05 | 983.26 | 131.98 | 137.12 | 0.60056 | 0.90891 | 1.9814 | 2.18 | 682.17 | 0.10457 | Liquid | 119.39 | 112.67 | 0.00061278 | 1.8699
260 | 5.1 | 983.49 | 131.93 | 137.11 | 0.60034 | 0.90891 | 1.9803 | 2.1788 | 682.7 | 0.10558 | Liquid | 119.45 | 112.74 | 0.00061331 | 1.869
260 | 5.15 | 983.73 | 131.87 | 137.11 | 0.60011 | 0.90891 | 1.9791 | 2.1775 | 683.23 | 0.10659 | Liquid | 119.51 | 112.81 | 0.00061384 | 1.8681
260 | 5.2 | 983.96 | 131.81 | 137.1 | 0.59989 | 0.90891 | 1.978 | 2.1762 | 683.76 | 0.1076 | Liquid | 119.57 | 112.88 | 0.00061436 | 1.8672
260 | 5.25 | 984.19 | 131.76 | 137.09 | 0.59967 | 0.90891 | 1.9769 | 2.175 | 684.29 | 0.10861 | Liquid | 119.63 | 112.95 | 0.00061489 | 1.8664
260 | 5.3 | 984.43 | 131.7 | 137.08 | 0.59945 | 0.9089 | 1.9757 | 2.1737 | 684.82 | 0.10961 | Liquid | 119.7 | 113.02 | 0.00061541 | 1.8655
260 | 5.35 | 984.66 | 131.64 | 137.08 | 0.59923 | 0.9089 | 1.9746 | 2.1725 | 685.34 | 0.11062 | Liquid | 119.76 | 113.09 | 0.00061594 | 1.8646
260 | 5.4 | 984.89 | 131.59 | 137.07 | 0.59901 | 0.9089 | 1.9735 | 2.1713 | 685.87 | 0.11163 | Liquid | 119.82 | 113.16 | 0.00061646 | 1.8638
260 | 5.45 | 985.12 | 131.53 | 137.06 | 0.59878 | 0.9089 | 1.9724 | 2.1701 | 686.39 | 0.11264 | Liquid | 119.88 | 113.23 | 0.00061698 | 1.8629
260 | 5.5 | 985.35 | 131.48 | 137.06 | 0.59856 | 0.9089 | 1.9713 | 2.1688 | 686.92 | 0.11364 | Liquid | 119.94 | 113.3 | 0.0006175 | 1.8621
260 | 5.55 | 985.58 | 131.42 | 137.05 | 0.59835 | 0.9089 | 1.9701 | 2.1676 | 687.44 | 0.11465 | Liquid | 120 | 113.37 | 0.00061801 | 1.8612
260 | 5.6 | 985.81 | 131.36 | 137.05 | 0.59813 | 0.9089 | 1.969 | 2.1664 | 687.96 | 0.11566 | Liquid | 120.06 | 113.44 | 0.00061853 | 1.8604
260 | 5.65 | 986.04 | 131.31 | 137.04 | 0.59791 | 0.9089 | 1.9679 | 2.1652 | 688.48 | 0.11666 | Liquid | 120.12 | 113.51 | 0.00061905 | 1.8595
260 | 5.7 | 986.26 | 131.25 | 137.03 | 0.59769 | 0.9089 | 1.9669 | 2.164 | 689 | 0.11767 | Liquid | 120.18 | 113.57 | 0.00061956 | 1.8587
260 | 5.75 | 986.49 | 131.2 | 137.03 | 0.59747 | 0.9089 | 1.9658 | 2.1628 | 689.52 | 0.11867 | Liquid | 120.25 | 113.64 | 0.00062007 | 1.8579
260 | 5.8 | 986.72 | 131.14 | 137.02 | 0.59725 | 0.9089 | 1.9647 | 2.1616 | 690.03 | 0.11968 | Liquid | 120.31 | 113.71 | 0.00062058 | 1.857
260 | 5.85 | 986.95 | 131.09 | 137.02 | 0.59703 | 0.9089 | 1.9636 | 2.1604 | 690.55 | 0.12068 | Liquid | 120.37 | 113.78 | 0.00062109 | 1.8562
260 | 5.9 | 987.17 | 131.03 | 137.01 | 0.59682 | 0.9089 | 1.9625 | 2.1592 | 691.07 | 0.12168 | Liquid | 120.43 | 113.85 | 0.0006216 | 1.8554
260 | 5.95 | 987.4 | 130.98 | 137 | 0.5966 | 0.9089 | 1.9615 | 2.1581 | 691.58 | 0.12269 | Liquid | 120.49 | 113.92 | 0.00062211 | 1.8546
260 | 6 | 987.62 | 130.92 | 137 | 0.59639 | 0.9089 | 1.9604 | 2.1569 | 692.09 | 0.12369 | Liquid | 120.55 | 113.99 | 0.00062261 | 1.8538
260 | 6.05 | 987.85 | 130.87 | 136.99 | 0.59617 | 0.9089 | 1.9594 | 2.1557 | 692.61 | 0.12469 | Liquid | 120.61 | 114.06 | 0.00062312 | 1.853
260 | 6.1 | 988.07 | 130.81 | 136.99 | 0.59595 | 0.9089 | 1.9583 | 2.1546 | 693.12 | 0.12569 | Liquid | 120.67 | 114.13 | 0.00062362 | 1.8522
260 | 6.15 | 988.3 | 130.76 | 136.98 | 0.59574 | 0.90891 | 1.9573 | 2.1534 | 693.63 | 0.12669 | Liquid | 120.73 | 114.2 | 0.00062413 | 1.8514
260 | 6.2 | 988.52 | 130.7 | 136.98 | 0.59552 | 0.90891 | 1.9562 | 2.1523 | 694.14 | 0.1277 | Liquid | 120.79 | 114.26 | 0.00062463 | 1.8506
260 | 6.25 | 988.74 | 130.65 | 136.97 | 0.59531 | 0.90891 | 1.9552 | 2.1511 | 694.65 | 0.1287 | Liquid | 120.85 | 114.33 | 0.00062513 | 1.8498
260 | 6.3 | 988.97 | 130.6 | 136.97 | 0.5951 | 0.90891 | 1.9541 | 2.15 | 695.16 | 0.1297 | Liquid | 120.91 | 114.4 | 0.00062563 | 1.849
260 | 6.35 | 989.19 | 130.54 | 136.96 | 0.59488 | 0.90891 | 1.9531 | 2.1489 | 695.66 | 0.1307 | Liquid | 120.97 | 114.47 | 0.00062612 | 1.8482
260 | 6.4 | 989.41 | 130.49 | 136.96 | 0.59467 | 0.90891 | 1.9521 | 2.1477 | 696.17 | 0.1317 | Liquid | 121.03 | 114.54 | 0.00062662 | 1.8474
260 | 6.45 | 989.63 | 130.43 | 136.95 | 0.59446 | 0.90892 | 1.9511 | 2.1466 | 696.67 | 0.1327 | Liquid | 121.09 | 114.61 | 0.00062712 | 1.8467
260 | 6.5 | 989.85 | 130.38 | 136.95 | 0.59424 | 0.90892 | 1.9501 | 2.1455 | 697.18 | 0.13369 | Liquid | 121.15 | 114.67 | 0.00062761 | 1.8459
260 | 6.55 | 990.07 | 130.33 | 136.94 | 0.59403 | 0.90892 | 1.9491 | 2.1444 | 697.68 | 0.13469 | Liquid | 121.21 | 114.74 | 0.0006281 | 1.8451
260 | 6.6 | 990.29 | 130.27 | 136.94 | 0.59382 | 0.90892 | 1.948 | 2.1432 | 698.18 | 0.13569 | Liquid | 121.26 | 114.81 | 0.0006286 | 1.8444
260 | 6.65 | 990.51 | 130.22 | 136.93 | 0.59361 | 0.90893 | 1.947 | 2.1421 | 698.69 | 0.13669 | Liquid | 121.32 | 114.88 | 0.00062909 | 1.8436
260 | 6.7 | 990.73 | 130.17 | 136.93 | 0.5934 | 0.90893 | 1.946 | 2.141 | 699.19 | 0.13769 | Liquid | 121.38 | 114.95 | 0.00062958 | 1.8428
260 | 6.75 | 990.95 | 130.11 | 136.92 | 0.59319 | 0.90893 | 1.9451 | 2.1399 | 699.69 | 0.13868 | Liquid | 121.44 | 115.01 | 0.00063006 | 1.8421
260 | 6.8 | 991.17 | 130.06 | 136.92 | 0.59298 | 0.90894 | 1.9441 | 2.1388 | 700.18 | 0.13968 | Liquid | 121.5 | 115.08 | 0.00063055 | 1.8413
260 | 6.85 | 991.39 | 130.01 | 136.92 | 0.59277 | 0.90894 | 1.9431 | 2.1377 | 700.68 | 0.14068 | Liquid | 121.56 | 115.15 | 0.00063104 | 1.8406
260 | 6.9 | 991.6 | 129.95 | 136.91 | 0.59256 | 0.90894 | 1.9421 | 2.1367 | 701.18 | 0.14167 | Liquid | 121.62 | 115.22 | 0.00063152 | 1.8399
260 | 6.95 | 991.82 | 129.9 | 136.91 | 0.59235 | 0.90895 | 1.9411 | 2.1356 | 701.68 | 0.14267 | Liquid | 121.68 | 115.28 | 0.00063201 | 1.8391
260 | 7 | 992.04 | 129.85 | 136.9 | 0.59214 | 0.90895 | 1.9402 | 2.1345 | 702.17 | 0.14366 | Liquid | 121.74 | 115.35 | 0.00063249 | 1.8384
260 | 7.05 | 992.25 | 129.79 | 136.9 | 0.59193 | 0.90896 | 1.9392 | 2.1334 | 702.67 | 0.14466 | Liquid | 121.79 | 115.42 | 0.00063297 | 1.8377
260 | 7.1 | 992.47 | 129.74 | 136.9 | 0.59172 | 0.90896 | 1.9382 | 2.1324 | 703.16 | 0.14565 | Liquid | 121.85 | 115.49 | 0.00063345 | 1.8369
260 | 7.15 | 992.69 | 129.69 | 136.89 | 0.59151 | 0.90896 | 1.9373 | 2.1313 | 703.65 | 0.14664 | Liquid | 121.91 | 115.55 | 0.00063393 | 1.8362
260 | 7.2 | 992.9 | 129.64 | 136.89 | 0.5913 | 0.90897 | 1.9363 | 2.1302 | 704.14 | 0.14764 | Liquid | 121.97 | 115.62 | 0.00063441 | 1.8355
260 | 7.25 | 993.12 | 129.59 | 136.89 | 0.5911 | 0.90897 | 1.9354 | 2.1292 | 704.64 | 0.14863 | Liquid | 122.03 | 115.69 | 0.00063489 | 1.8348
260 | 7.3 | 993.33 | 129.53 | 136.88 | 0.59089 | 0.90898 | 1.9344 | 2.1281 | 705.13 | 0.14962 | Liquid | 122.09 | 115.75 | 0.00063536 | 1.8341
260 | 7.35 | 993.54 | 129.48 | 136.88 | 0.59068 | 0.90898 | 1.9335 | 2.1271 | 705.62 | 0.15062 | Liquid | 122.14 | 115.82 | 0.00063584 | 1.8334
260 | 7.4 | 993.76 | 129.43 | 136.88 | 0.59048 | 0.90899 | 1.9325 | 2.126 | 706.1 | 0.15161 | Liquid | 122.2 | 115.89 | 0.00063631 | 1.8327
260 | 7.45 | 993.97 | 129.38 | 136.87 | 0.59027 | 0.90899 | 1.9316 | 2.125 | 706.59 | 0.1526 | Liquid | 122.26 | 115.95 | 0.00063679 | 1.832
260 | 7.5 | 994.18 | 129.32 | 136.87 | 0.59007 | 0.909 | 1.9307 | 2.124 | 707.08 | 0.15359 | Liquid | 122.32 | 116.02 | 0.00063726 | 1.8313
260 | 7.55 | 994.39 | 129.27 | 136.87 | 0.58986 | 0.909 | 1.9297 | 2.1229 | 707.56 | 0.15458 | Liquid | 122.38 | 116.09 | 0.00063773 | 1.8306
260 | 7.6 | 994.61 | 129.22 | 136.86 | 0.58966 | 0.90901 | 1.9288 | 2.1219 | 708.05 | 0.15557 | Liquid | 122.43 | 116.15 | 0.0006382 | 1.8299
260 | 7.65 | 994.82 | 129.17 | 136.86 | 0.58945 | 0.90901 | 1.9279 | 2.1209 | 708.53 | 0.15656 | Liquid | 122.49 | 116.22 | 0.00063867 | 1.8292
260 | 7.7 | 995.03 | 129.12 | 136.86 | 0.58925 | 0.90902 | 1.927 | 2.1199 | 709.02 | 0.15755 | Liquid | 122.55 | 116.29 | 0.00063914 | 1.8285
260 | 7.75 | 995.24 | 129.07 | 136.85 | 0.58904 | 0.90902 | 1.9261 | 2.1188 | 709.5 | 0.15854 | Liquid | 122.61 | 116.35 | 0.00063961 | 1.8278
260 | 7.8 | 995.45 | 129.02 | 136.85 | 0.58884 | 0.90903 | 1.9252 | 2.1178 | 709.98 | 0.15953 | Liquid | 122.66 | 116.42 | 0.00064007 | 1.8271
260 | 7.85 | 995.66 | 128.96 | 136.85 | 0.58864 | 0.90904 | 1.9243 | 2.1168 | 710.46 | 0.16052 | Liquid | 122.72 | 116.48 | 0.00064054 | 1.8265
260 | 7.9 | 995.87 | 128.91 | 136.85 | 0.58843 | 0.90904 | 1.9234 | 2.1158 | 710.94 | 0.16151 | Liquid | 122.78 | 116.55 | 0.000641 | 1.8258
260 | 7.95 | 996.08 | 128.86 | 136.84 | 0.58823 | 0.90905 | 1.9225 | 2.1148 | 711.42 | 0.1625 | Liquid | 122.84 | 116.62 | 0.00064146 | 1.8251
260 | 8 | 996.29 | 128.81 | 136.84 | 0.58803 | 0.90905 | 1.9216 | 2.1138 | 711.9 | 0.16348 | Liquid | 122.89 | 116.68 | 0.00064193 | 1.8245
260 | 8.05 | 996.5 | 128.76 | 136.84 | 0.58782 | 0.90906 | 1.9207 | 2.1128 | 712.38 | 0.16447 | Liquid | 122.95 | 116.75 | 0.00064239 | 1.8238
260 | 8.1 | 996.7 | 128.71 | 136.84 | 0.58762 | 0.90907 | 1.9198 | 2.1118 | 712.86 | 0.16546 | Liquid | 123.01 | 116.81 | 0.00064285 | 1.8231
260 | 8.15 | 996.91 | 128.66 | 136.83 | 0.58742 | 0.90907 | 1.9189 | 2.1108 | 713.34 | 0.16645 | Liquid | 123.06 | 116.88 | 0.00064331 | 1.8225
260 | 8.2 | 997.12 | 128.61 | 136.83 | 0.58722 | 0.90908 | 1.918 | 2.1099 | 713.81 | 0.16743 | Liquid | 123.12 | 116.94 | 0.00064376 | 1.8218
260 | 8.25 | 997.33 | 128.56 | 136.83 | 0.58702 | 0.90909 | 1.9172 | 2.1089 | 714.29 | 0.16842 | Liquid | 123.18 | 117.01 | 0.00064422 | 1.8212
260 | 8.3 | 997.53 | 128.51 | 136.83 | 0.58682 | 0.9091 | 1.9163 | 2.1079 | 714.76 | 0.1694 | Liquid | 123.23 | 117.08 | 0.00064468 | 1.8205
260 | 8.35 | 997.74 | 128.46 | 136.83 | 0.58662 | 0.9091 | 1.9154 | 2.1069 | 715.23 | 0.17039 | Liquid | 123.29 | 117.14 | 0.00064513 | 1.8199
260 | 8.4 | 997.94 | 128.41 | 136.82 | 0.58642 | 0.90911 | 1.9146 | 2.106 | 715.71 | 0.17137 | Liquid | 123.35 | 117.21 | 0.00064559 | 1.8192
260 | 8.45 | 998.15 | 128.36 | 136.82 | 0.58622 | 0.90912 | 1.9137 | 2.105 | 716.18 | 0.17236 | Liquid | 123.4 | 117.27 | 0.00064604 | 1.8186
260 | 8.5 | 998.35 | 128.31 | 136.82 | 0.58602 | 0.90912 | 1.9128 | 2.104 | 716.65 | 0.17334 | Liquid | 123.46 | 117.34 | 0.00064649 | 1.818
260 | 8.55 | 998.56 | 128.26 | 136.82 | 0.58582 | 0.90913 | 1.912 | 2.1031 | 717.12 | 0.17433 | Liquid | 123.52 | 117.4 | 0.00064694 | 1.8173
260 | 8.6 | 998.76 | 128.21 | 136.82 | 0.58562 | 0.90914 | 1.9111 | 2.1021 | 717.59 | 0.17531 | Liquid | 123.57 | 117.47 | 0.00064739 | 1.8167
260 | 8.65 | 998.97 | 128.16 | 136.82 | 0.58542 | 0.90915 | 1.9103 | 2.1012 | 718.06 | 0.17629 | Liquid | 123.63 | 117.53 | 0.00064784 | 1.8161
260 | 8.7 | 999.17 | 128.11 | 136.81 | 0.58523 | 0.90916 | 1.9094 | 2.1002 | 718.53 | 0.17728 | Liquid | 123.68 | 117.6 | 0.00064829 | 1.8154
260 | 8.75 | 999.37 | 128.06 | 136.81 | 0.58503 | 0.90916 | 1.9086 | 2.0993 | 719 | 0.17826 | Liquid | 123.74 | 117.66 | 0.00064874 | 1.8148
260 | 8.8 | 999.58 | 128.01 | 136.81 | 0.58483 | 0.90917 | 1.9078 | 2.0983 | 719.46 | 0.17924 | Liquid | 123.8 | 117.73 | 0.00064919 | 1.8142
260 | 8.85 | 999.78 | 127.96 | 136.81 | 0.58463 | 0.90918 | 1.9069 | 2.0974 | 719.93 | 0.18022 | Liquid | 123.85 | 117.79 | 0.00064963 | 1.8136
260 | 8.9 | 999.98 | 127.91 | 136.81 | 0.58444 | 0.90919 | 1.9061 | 2.0965 | 720.39 | 0.1812 | Liquid | 123.91 | 117.86 | 0.00065008 | 1.813
260 | 8.95 | 1000.2 | 127.86 | 136.81 | 0.58424 | 0.9092 | 1.9053 | 2.0955 | 720.86 | 0.18219 | Liquid | 123.96 | 117.92 | 0.00065052 | 1.8124
260 | 9 | 1000.4 | 127.81 | 136.81 | 0.58404 | 0.90921 | 1.9044 | 2.0946 | 721.32 | 0.18317 | Liquid | 124.02 | 117.98 | 0.00065097 | 1.8118
260 | 9.05 | 1000.6 | 127.76 | 136.81 | 0.58385 | 0.90921 | 1.9036 | 2.0937 | 721.79 | 0.18415 | Liquid | 124.08 | 118.05 | 0.00065141 | 1.8112
260 | 9.1 | 1000.8 | 127.71 | 136.81 | 0.58365 | 0.90922 | 1.9028 | 2.0928 | 722.25 | 0.18513 | Liquid | 124.13 | 118.11 | 0.00065185 | 1.8106
260 | 9.15 | 1001 | 127.66 | 136.8 | 0.58346 | 0.90923 | 1.902 | 2.0919 | 722.71 | 0.18611 | Liquid | 124.19 | 118.18 | 0.00065229 | 1.81
260 | 9.2 | 1001.2 | 127.61 | 136.8 | 0.58326 | 0.90924 | 1.9012 | 2.0909 | 723.17 | 0.18709 | Liquid | 124.24 | 118.24 | 0.00065273 | 1.8094
260 | 9.25 | 1001.4 | 127.57 | 136.8 | 0.58307 | 0.90925 | 1.9004 | 2.09 | 723.63 | 0.18807 | Liquid | 124.3 | 118.31 | 0.00065317 | 1.8088
260 | 9.3 | 1001.6 | 127.52 | 136.8 | 0.58287 | 0.90926 | 1.8995 | 2.0891 | 724.09 | 0.18905 | Liquid | 124.35 | 118.37 | 0.00065361 | 1.8082
260 | 9.35 | 1001.8 | 127.47 | 136.8 | 0.58268 | 0.90927 | 1.8987 | 2.0882 | 724.55 | 0.19002 | Liquid | 124.41 | 118.43 | 0.00065404 | 1.8076
260 | 9.4 | 1002 | 127.42 | 136.8 | 0.58248 | 0.90928 | 1.8979 | 2.0873 | 725.01 | 0.191 | Liquid | 124.46 | 118.5 | 0.00065448 | 1.807
260 | 9.45 | 1002.2 | 127.37 | 136.8 | 0.58229 | 0.90929 | 1.8971 | 2.0864 | 725.46 | 0.19198 | Liquid | 124.52 | 118.56 | 0.00065491 | 1.8064
260 | 9.5 | 1002.4 | 127.32 | 136.8 | 0.5821 | 0.9093 | 1.8964 | 2.0855 | 725.92 | 0.19296 | Liquid | 124.57 | 118.63 | 0.00065535 | 1.8058
260 | 9.55 | 1002.6 | 127.27 | 136.8 | 0.5819 | 0.90931 | 1.8956 | 2.0846 | 726.38 | 0.19394 | Liquid | 124.63 | 118.69 | 0.00065578 | 1.8053
260 | 9.6 | 1002.8 | 127.23 | 136.8 | 0.58171 | 0.90932 | 1.8948 | 2.0837 | 726.83 | 0.19491 | Liquid | 124.68 | 118.75 | 0.00065621 | 1.8047
260 | 9.65 | 1003 | 127.18 | 136.8 | 0.58152 | 0.90933 | 1.894 | 2.0828 | 727.29 | 0.19589 | Liquid | 124.74 | 118.82 | 0.00065665 | 1.8041
260 | 9.7 | 1003.2 | 127.13 | 136.8 | 0.58132 | 0.90934 | 1.8932 | 2.082 | 727.74 | 0.19687 | Liquid | 124.79 | 118.88 | 0.00065708 | 1.8035
260 | 9.75 | 1003.4 | 127.08 | 136.8 | 0.58113 | 0.90935 | 1.8924 | 2.0811 | 728.2 | 0.19784 | Liquid | 124.85 | 118.95 | 0.00065751 | 1.803
260 | 9.8 | 1003.6 | 127.03 | 136.8 | 0.58094 | 0.90936 | 1.8916 | 2.0802 | 728.65 | 0.19882 | Liquid | 124.9 | 119.01 | 0.00065794 | 1.8024
260 | 9.85 | 1003.8 | 126.99 | 136.8 | 0.58075 | 0.90937 | 1.8909 | 2.0793 | 729.1 | 0.19979 | Liquid | 124.96 | 119.07 | 0.00065837 | 1.8018
260 | 9.9 | 1004 | 126.94 | 136.8 | 0.58056 | 0.90938 | 1.8901 | 2.0785 | 729.55 | 0.20077 | Liquid | 125.01 | 119.14 | 0.00065879 | 1.8013
260 | 9.95 | 1004.1 | 126.89 | 136.8 | 0.58037 | 0.90939 | 1.8893 | 2.0776 | 730 | 0.20174 | Liquid | 125.07 | 119.2 | 0.00065922 | 1.8007
260 | 10 | 1004.3 | 126.84 | 136.8 | 0.58018 | 0.9094 | 1.8886 | 2.0767 | 730.45 | 0.20272 | Liquid | 125.12 | 119.26 | 0.00065965 | 1.8002
260 | 10.05 | 1004.5 | 126.79 | 136.8 | 0.57999 | 0.90941 | 1.8878 | 2.0759 | 730.9 | 0.20369 | Liquid | 125.17 | 119.33 | 0.00066007 | 1.7996
260 | 10.1 | 1004.7 | 126.75 | 136.8 | 0.5798 | 0.90942 | 1.8871 | 2.075 | 731.35 | 0.20466 | Liquid | 125.23 | 119.39 | 0.0006605 | 1.7991
260 | 10.15 | 1004.9 | 126.7 | 136.8 | 0.57961 | 0.90943 | 1.8863 | 2.0742 | 731.8 | 0.20564 | Liquid | 125.28 | 119.45 | 0.00066092 | 1.7985
260 | 10.2 | 1005.1 | 126.65 | 136.8 | 0.57942 | 0.90944 | 1.8855 | 2.0733 | 732.25 | 0.20661 | Liquid | 125.34 | 119.52 | 0.00066134 | 1.798
260 | 10.25 | 1005.3 | 126.61 | 136.8 | 0.57923 | 0.90945 | 1.8848 | 2.0724 | 732.69 | 0.20758 | Liquid | 125.39 | 119.58 | 0.00066176 | 1.7974
260 | 10.3 | 1005.5 | 126.56 | 136.8 | 0.57904 | 0.90946 | 1.884 | 2.0716 | 733.14 | 0.20856 | Liquid | 125.44 | 119.64 | 0.00066218 | 1.7969
260 | 10.35 | 1005.7 | 126.51 | 136.8 | 0.57885 | 0.90947 | 1.8833 | 2.0708 | 733.58 | 0.20953 | Liquid | 125.5 | 119.7 | 0.0006626 | 1.7963
260 | 10.4 | 1005.9 | 126.46 | 136.8 | 0.57866 | 0.90948 | 1.8826 | 2.0699 | 734.03 | 0.2105 | Liquid | 125.55 | 119.77 | 0.00066302 | 1.7958
260 | 10.45 | 1006.1 | 126.42 | 136.8 | 0.57847 | 0.9095 | 1.8818 | 2.0691 | 734.47 | 0.21147 | Liquid | 125.61 | 119.83 | 0.00066344 | 1.7953
260 | 10.5 | 1006.3 | 126.37 | 136.8 | 0.57828 | 0.90951 | 1.8811 | 2.0682 | 734.92 | 0.21244 | Liquid | 125.66 | 119.89 | 0.00066386 | 1.7947
260 | 10.55 | 1006.5 | 126.32 | 136.81 | 0.5781 | 0.90952 | 1.8803 | 2.0674 | 735.36 | 0.21342 | Liquid | 125.71 | 119.96 | 0.00066428 | 1.7942
260 | 10.6 | 1006.7 | 126.28 | 136.81 | 0.57791 | 0.90953 | 1.8796 | 2.0666 | 735.8 | 0.21439 | Liquid | 125.77 | 120.02 | 0.00066469 | 1.7937
260 | 10.65 | 1006.8 | 126.23 | 136.81 | 0.57772 | 0.90954 | 1.8789 | 2.0657 | 736.24 | 0.21536 | Liquid | 125.82 | 120.08 | 0.00066511 | 1.7931
260 | 10.7 | 1007 | 126.18 | 136.81 | 0.57753 | 0.90955 | 1.8781 | 2.0649 | 736.68 | 0.21633 | Liquid | 125.87 | 120.14 | 0.00066552 | 1.7926
260 | 10.75 | 1007.2 | 126.14 | 136.81 | 0.57735 | 0.90957 | 1.8774 | 2.0641 | 737.12 | 0.2173 | Liquid | 125.93 | 120.21 | 0.00066594 | 1.7921
260 | 10.8 | 1007.4 | 126.09 | 136.81 | 0.57716 | 0.90958 | 1.8767 | 2.0633 | 737.56 | 0.21827 | Liquid | 125.98 | 120.27 | 0.00066635 | 1.7916
260 | 10.85 | 1007.6 | 126.04 | 136.81 | 0.57697 | 0.90959 | 1.876 | 2.0624 | 738 | 0.21924 | Liquid | 126.04 | 120.33 | 0.00066676 | 1.7911
260 | 10.9 | 1007.8 | 126 | 136.81 | 0.57679 | 0.9096 | 1.8753 | 2.0616 | 738.44 | 0.2202 | Liquid | 126.09 | 120.39 | 0.00066718 | 1.7905
260 | 10.95 | 1008 | 125.95 | 136.81 | 0.5766 | 0.90961 | 1.8745 | 2.0608 | 738.88 | 0.22117 | Liquid | 126.14 | 120.45 | 0.00066759 | 1.79
260 | 11 | 1008.2 | 125.9 | 136.82 | 0.57642 | 0.90963 | 1.8738 | 2.06 | 739.32 | 0.22214 | Liquid | 126.19 | 120.52 | 0.000668 | 1.7895
260 | 11.05 | 1008.4 | 125.86 | 136.82 | 0.57623 | 0.90964 | 1.8731 | 2.0592 | 739.75 | 0.22311 | Liquid | 126.25 | 120.58 | 0.00066841 | 1.789
260 | 11.1 | 1008.5 | 125.81 | 136.82 | 0.57605 | 0.90965 | 1.8724 | 2.0584 | 740.19 | 0.22408 | Liquid | 126.3 | 120.64 | 0.00066882 | 1.7885
260 | 11.15 | 1008.7 | 125.77 | 136.82 | 0.57586 | 0.90966 | 1.8717 | 2.0576 | 740.62 | 0.22504 | Liquid | 126.35 | 120.7 | 0.00066922 | 1.788
260 | 11.2 | 1008.9 | 125.72 | 136.82 | 0.57568 | 0.90968 | 1.871 | 2.0568 | 741.06 | 0.22601 | Liquid | 126.41 | 120.77 | 0.00066963 | 1.7875
260 | 11.25 | 1009.1 | 125.67 | 136.82 | 0.57549 | 0.90969 | 1.8703 | 2.056 | 741.49 | 0.22698 | Liquid | 126.46 | 120.83 | 0.00067004 | 1.787
260 | 11.3 | 1009.3 | 125.63 | 136.82 | 0.57531 | 0.9097 | 1.8696 | 2.0552 | 741.93 | 0.22795 | Liquid | 126.51 | 120.89 | 0.00067044 | 1.7865
260 | 11.35 | 1009.5 | 125.58 | 136.83 | 0.57512 | 0.90971 | 1.8689 | 2.0544 | 742.36 | 0.22891 | Liquid | 126.57 | 120.95 | 0.00067085 | 1.786
260 | 11.4 | 1009.7 | 125.54 | 136.83 | 0.57494 | 0.90973 | 1.8682 | 2.0536 | 742.79 | 0.22988 | Liquid | 126.62 | 121.01 | 0.00067125 | 1.7855
260 | 11.45 | 1009.9 | 125.49 | 136.83 | 0.57476 | 0.90974 | 1.8675 | 2.0528 | 743.22 | 0.23084 | Liquid | 126.67 | 121.07 | 0.00067166 | 1.785
260 | 11.5 | 1010 | 125.45 | 136.83 | 0.57457 | 0.90975 | 1.8669 | 2.052 | 743.65 | 0.23181 | Liquid | 126.72 | 121.14 | 0.00067206 | 1.7845
260 | 11.55 | 1010.2 | 125.4 | 136.83 | 0.57439 | 0.90977 | 1.8662 | 2.0513 | 744.09 | 0.23277 | Liquid | 126.78 | 121.2 | 0.00067246 | 1.784
260 | 11.6 | 1010.4 | 125.36 | 136.84 | 0.57421 | 0.90978 | 1.8655 | 2.0505 | 744.52 | 0.23374 | Liquid | 126.83 | 121.26 | 0.00067286 | 1.7836
260 | 11.65 | 1010.6 | 125.31 | 136.84 | 0.57403 | 0.90979 | 1.8648 | 2.0497 | 744.94 | 0.2347 | Liquid | 126.88 | 121.32 | 0.00067326 | 1.7831
260 | 11.7 | 1010.8 | 125.26 | 136.84 | 0.57384 | 0.90981 | 1.8641 | 2.0489 | 745.37 | 0.23567 | Liquid | 126.93 | 121.38 | 0.00067366 | 1.7826
260 | 11.75 | 1011 | 125.22 | 136.84 | 0.57366 | 0.90982 | 1.8634 | 2.0482 | 745.8 | 0.23663 | Liquid | 126.99 | 121.44 | 0.00067406 | 1.7821
260 | 11.8 | 1011.2 | 125.17 | 136.84 | 0.57348 | 0.90983 | 1.8628 | 2.0474 | 746.23 | 0.2376 | Liquid | 127.04 | 121.5 | 0.00067446 | 1.7816
260 | 11.85 | 1011.3 | 125.13 | 136.85 | 0.5733 | 0.90985 | 1.8621 | 2.0466 | 746.66 | 0.23856 | Liquid | 127.09 | 121.57 | 0.00067486 | 1.7812
260 | 11.9 | 1011.5 | 125.08 | 136.85 | 0.57312 | 0.90986 | 1.8614 | 2.0458 | 747.08 | 0.23952 | Liquid | 127.14 | 121.63 | 0.00067526 | 1.7807
260 | 11.95 | 1011.7 | 125.04 | 136.85 | 0.57294 | 0.90987 | 1.8608 | 2.0451 | 747.51 | 0.24048 | Liquid | 127.19 | 121.69 | 0.00067565 | 1.7802
260 | 12 | 1011.9 | 124.99 | 136.85 | 0.57276 | 0.90989 | 1.8601 | 2.0443 | 747.93 | 0.24145 | Liquid | 127.25 | 121.75 | 0.00067605 | 1.7798

## 270K
Temperature | Pressure | Density | Int. Energy | Enthalpy | Entropy | Cv | Cp | Cp/Cv | Sound Speed | Comp. Factor | Phase | Therm. Cond. | Viscosity | Therm. Diff. | Prandtl
(K) | (MPa) | (kg/m^3) | (kJ/kg) | (kJ/kg) | (kJ/kg-K) | (kJ/kg-K) | (kJ/kg-K) |  | (m/s) |  |  | (mW/m-K) | (uPa-s) | (cm^2/s)
270 | 0.1 | 1.9751 | 393.46 | 444.09 | 2.3391 | 0.6606 | 0.85548 | 1.295 | 255.11 | 0.99263 | Gas | 15.139 | 13.48 | 0.089595 | 0.76174
270 | 0.15 | 2.9738 | 393.06 | 443.5 | 2.261 | 0.66212 | 0.86011 | 1.299 | 254.54 | 0.98891 | Gas | 15.161 | 13.497 | 0.059274 | 0.76573
270 | 0.2 | 3.9801 | 392.66 | 442.91 | 2.2051 | 0.66368 | 0.86486 | 1.3031 | 253.97 | 0.98517 | Gas | 15.184 | 13.515 | 0.044111 | 0.76981
270 | 0.25 | 4.9943 | 392.25 | 442.31 | 2.1615 | 0.66529 | 0.86974 | 1.3073 | 253.39 | 0.98141 | Gas | 15.208 | 13.533 | 0.03501 | 0.77398
270 | 0.3 | 6.0163 | 391.84 | 441.7 | 2.1255 | 0.66694 | 0.87476 | 1.3116 | 252.81 | 0.97762 | Gas | 15.232 | 13.551 | 0.028942 | 0.77826
270 | 0.35 | 7.0465 | 391.42 | 441.09 | 2.0948 | 0.66865 | 0.87992 | 1.316 | 252.22 | 0.97381 | Gas | 15.256 | 13.57 | 0.024606 | 0.78263
270 | 0.4 | 8.085 | 391 | 440.48 | 2.068 | 0.6704 | 0.88523 | 1.3205 | 251.63 | 0.96998 | Gas | 15.282 | 13.588 | 0.021352 | 0.78711
270 | 0.45 | 9.132 | 390.58 | 439.86 | 2.0442 | 0.6722 | 0.89069 | 1.325 | 251.04 | 0.96611 | Gas | 15.308 | 13.607 | 0.01882 | 0.7917
270 | 0.5 | 10.188 | 390.15 | 439.23 | 2.0227 | 0.67405 | 0.8963 | 1.3297 | 250.44 | 0.96223 | Gas | 15.335 | 13.626 | 0.016794 | 0.79641
270 | 0.55 | 11.252 | 389.72 | 438.6 | 2.003 | 0.67595 | 0.90208 | 1.3345 | 249.84 | 0.95832 | Gas | 15.362 | 13.645 | 0.015135 | 0.80123
270 | 0.6 | 12.326 | 389.29 | 437.96 | 1.985 | 0.67791 | 0.90803 | 1.3395 | 249.23 | 0.95438 | Gas | 15.391 | 13.664 | 0.013751 | 0.80617
270 | 0.65 | 13.409 | 388.85 | 437.32 | 1.9682 | 0.67992 | 0.91414 | 1.3445 | 248.62 | 0.95041 | Gas | 15.419 | 13.684 | 0.01258 | 0.81124
270 | 0.7 | 14.501 | 388.4 | 436.67 | 1.9525 | 0.68199 | 0.92044 | 1.3496 | 248 | 0.94641 | Gas | 15.449 | 13.703 | 0.011575 | 0.81643
270 | 0.75 | 15.603 | 387.95 | 436.02 | 1.9378 | 0.68411 | 0.92693 | 1.3549 | 247.38 | 0.94239 | Gas | 15.48 | 13.723 | 0.010703 | 0.82176
270 | 0.8 | 16.715 | 387.5 | 435.36 | 1.9239 | 0.68629 | 0.93361 | 1.3604 | 246.75 | 0.93834 | Gas | 15.511 | 13.743 | 0.0099393 | 0.82723
270 | 0.85 | 17.838 | 387.04 | 434.7 | 1.9107 | 0.68854 | 0.94049 | 1.3659 | 246.11 | 0.93425 | Gas | 15.543 | 13.764 | 0.0092649 | 0.83284
270 | 0.9 | 18.97 | 386.58 | 434.02 | 1.8981 | 0.69084 | 0.94759 | 1.3716 | 245.47 | 0.93014 | Gas | 15.576 | 13.785 | 0.0086648 | 0.83861
270 | 0.95 | 20.114 | 386.11 | 433.35 | 1.8861 | 0.69321 | 0.9549 | 1.3775 | 244.83 | 0.92599 | Gas | 15.61 | 13.805 | 0.0081272 | 0.84453
270 | 1 | 21.269 | 385.64 | 432.66 | 1.8746 | 0.69565 | 0.96244 | 1.3835 | 244.18 | 0.92182 | Gas | 15.644 | 13.827 | 0.0076427 | 0.85061
270 | 1.05 | 22.434 | 385.17 | 431.97 | 1.8636 | 0.69815 | 0.97022 | 1.3897 | 243.52 | 0.9176 | Gas | 15.68 | 13.848 | 0.0072038 | 0.85686
270 | 1.1 | 23.612 | 384.68 | 431.27 | 1.853 | 0.70072 | 0.97825 | 1.3961 | 242.86 | 0.91336 | Gas | 15.717 | 13.87 | 0.0068042 | 0.86328
270 | 1.15 | 24.802 | 384.2 | 430.56 | 1.8427 | 0.70336 | 0.98653 | 1.4026 | 242.19 | 0.90908 | Gas | 15.754 | 13.892 | 0.0064389 | 0.86989
270 | 1.2 | 26.003 | 383.7 | 429.85 | 1.8328 | 0.70608 | 0.99509 | 1.4093 | 241.51 | 0.90476 | Gas | 15.793 | 13.914 | 0.0061034 | 0.87668
270 | 1.25 | 27.218 | 383.2 | 429.13 | 1.8231 | 0.70887 | 1.0039 | 1.4162 | 240.83 | 0.9004 | Gas | 15.833 | 13.936 | 0.0057943 | 0.88368
270 | 1.3 | 28.445 | 382.7 | 428.4 | 1.8138 | 0.71174 | 1.0131 | 1.4234 | 240.14 | 0.89601 | Gas | 15.874 | 13.959 | 0.0055084 | 0.89088
270 | 1.35 | 29.686 | 382.19 | 427.66 | 1.8047 | 0.71468 | 1.0225 | 1.4307 | 239.44 | 0.89158 | Gas | 15.916 | 13.982 | 0.0052433 | 0.89829
270 | 1.4 | 30.941 | 381.67 | 426.92 | 1.7958 | 0.71772 | 1.0323 | 1.4383 | 238.73 | 0.8871 | Gas | 15.959 | 14.006 | 0.0049966 | 0.90593
270 | 1.45 | 32.21 | 381.15 | 426.16 | 1.7872 | 0.72083 | 1.0424 | 1.4461 | 238.02 | 0.88259 | Gas | 16.004 | 14.03 | 0.0047665 | 0.91381
270 | 1.5 | 33.494 | 380.61 | 425.4 | 1.7787 | 0.72403 | 1.0529 | 1.4542 | 237.3 | 0.87803 | Gas | 16.05 | 14.054 | 0.0045512 | 0.92193
270 | 1.55 | 34.793 | 380.08 | 424.63 | 1.7704 | 0.72733 | 1.0637 | 1.4625 | 236.57 | 0.87343 | Gas | 16.097 | 14.078 | 0.0043494 | 0.93031
270 | 1.6 | 36.107 | 379.53 | 423.85 | 1.7623 | 0.73072 | 1.075 | 1.4711 | 235.83 | 0.86878 | Gas | 16.146 | 14.103 | 0.0041598 | 0.93896
270 | 1.65 | 37.438 | 378.98 | 423.05 | 1.7543 | 0.7342 | 1.0866 | 1.48 | 235.08 | 0.86408 | Gas | 16.196 | 14.128 | 0.0039812 | 0.94789
270 | 1.7 | 38.785 | 378.42 | 422.25 | 1.7465 | 0.73779 | 1.0987 | 1.4892 | 234.33 | 0.85934 | Gas | 16.248 | 14.154 | 0.0038128 | 0.95712
270 | 1.75 | 40.15 | 377.85 | 421.44 | 1.7388 | 0.74148 | 1.1113 | 1.4987 | 233.56 | 0.85454 | Gas | 16.301 | 14.18 | 0.0036535 | 0.96666
270 | 1.8 | 41.533 | 377.28 | 420.62 | 1.7312 | 0.74528 | 1.1244 | 1.5086 | 232.79 | 0.84969 | Gas | 16.357 | 14.206 | 0.0035027 | 0.97653
270 | 1.85 | 42.934 | 376.7 | 419.78 | 1.7237 | 0.74919 | 1.1379 | 1.5189 | 232 | 0.84479 | Gas | 16.414 | 14.233 | 0.0033596 | 0.98674
270 | 1.9 | 44.355 | 376.1 | 418.94 | 1.7164 | 0.75322 | 1.1521 | 1.5295 | 231.2 | 0.83983 | Gas | 16.473 | 14.26 | 0.0032236 | 0.99733
270 | 1.95 | 45.796 | 375.5 | 418.08 | 1.7091 | 0.75736 | 1.1668 | 1.5406 | 230.39 | 0.83481 | Gas | 16.534 | 14.288 | 0.0030943 | 1.0083
270 | 2 | 47.258 | 374.89 | 417.21 | 1.7019 | 0.76164 | 1.1822 | 1.5521 | 229.57 | 0.82973 | Gas | 16.598 | 14.316 | 0.002971 | 1.0197
270 | 2.05 | 48.741 | 374.27 | 416.33 | 1.6947 | 0.76604 | 1.1982 | 1.5641 | 228.74 | 0.82459 | Gas | 16.664 | 14.345 | 0.0028533 | 1.0315
270 | 2.1 | 50.248 | 373.64 | 415.43 | 1.6877 | 0.77059 | 1.2149 | 1.5766 | 227.9 | 0.81938 | Gas | 16.732 | 14.374 | 0.0027408 | 1.0437
270 | 2.15 | 51.777 | 373 | 414.52 | 1.6807 | 0.77527 | 1.2324 | 1.5897 | 227.04 | 0.8141 | Gas | 16.803 | 14.404 | 0.0026332 | 1.0565
270 | 2.2 | 53.332 | 372.34 | 413.59 | 1.6737 | 0.78011 | 1.2508 | 1.6033 | 226.17 | 0.80876 | Gas | 16.877 | 14.435 | 0.0025301 | 1.0698
270 | 2.25 | 54.912 | 371.68 | 412.65 | 1.6668 | 0.7851 | 1.27 | 1.6176 | 225.28 | 0.80333 | Gas | 16.954 | 14.466 | 0.0024311 | 1.0836
270 | 2.3 | 56.52 | 371 | 411.69 | 1.6599 | 0.79026 | 1.2901 | 1.6325 | 224.38 | 0.79783 | Gas | 17.034 | 14.497 | 0.0023361 | 1.098
270 | 2.35 | 58.155 | 370.31 | 410.72 | 1.6531 | 0.79558 | 1.3113 | 1.6482 | 223.46 | 0.79225 | Gas | 17.118 | 14.53 | 0.0022447 | 1.113
270 | 2.4 | 59.821 | 369.61 | 409.73 | 1.6463 | 0.80109 | 1.3336 | 1.6647 | 222.53 | 0.78658 | Gas | 17.205 | 14.563 | 0.0021567 | 1.1288
270 | 2.45 | 61.518 | 368.89 | 408.72 | 1.6395 | 0.80679 | 1.357 | 1.682 | 221.57 | 0.78081 | Gas | 17.297 | 14.597 | 0.0020719 | 1.1452
270 | 2.5 | 63.247 | 368.16 | 407.68 | 1.6327 | 0.81269 | 1.3818 | 1.7003 | 220.6 | 0.77496 | Gas | 17.393 | 14.631 | 0.0019901 | 1.1624
270 | 2.55 | 65.012 | 367.41 | 406.63 | 1.6259 | 0.8188 | 1.408 | 1.7196 | 219.61 | 0.769 | Gas | 17.493 | 14.667 | 0.0019111 | 1.1805
270 | 2.6 | 66.813 | 366.64 | 405.56 | 1.6191 | 0.82513 | 1.4358 | 1.74 | 218.6 | 0.76294 | Gas | 17.599 | 14.703 | 0.0018346 | 1.1995
270 | 2.65 | 68.654 | 365.86 | 404.46 | 1.6123 | 0.8317 | 1.4652 | 1.7617 | 217.57 | 0.75677 | Gas | 17.711 | 14.74 | 0.0017607 | 1.2194
270 | 2.7 | 70.536 | 365.06 | 403.34 | 1.6055 | 0.83853 | 1.4966 | 1.7848 | 216.52 | 0.75047 | Gas | 17.829 | 14.778 | 0.001689 | 1.2405
270 | 2.75 | 72.462 | 364.24 | 402.19 | 1.5987 | 0.84562 | 1.53 | 1.8093 | 215.44 | 0.74405 | Gas | 17.954 | 14.818 | 0.0016194 | 1.2627
270 | 2.8 | 74.435 | 363.4 | 401.02 | 1.5918 | 0.853 | 1.5658 | 1.8356 | 214.33 | 0.7375 | Gas | 18.086 | 14.858 | 0.0015518 | 1.2863
270 | 2.85 | 76.459 | 362.53 | 399.81 | 1.5849 | 0.86069 | 1.6041 | 1.8637 | 213.19 | 0.7308 | Gas | 18.227 | 14.9 | 0.0014862 | 1.3112
270 | 2.8772 | 77.583 | 362.05 | 399.14 | 1.5811 | 0.86501 | 1.6262 | 1.8799 | 212.56 | 0.72709 | Gas | 18.308 | 14.923 | 0.0014511 | 1.3255
270 | 2.8772 | 922.76 | 155.57 | 158.69 | 0.69051 | 0.91028 | 2.2092 | 2.4269 | 580.97 | 0.061131 | Liquid | 104.73 | 95.782 | 0.00051374 | 2.0205
270 | 2.9 | 922.93 | 155.53 | 158.67 | 0.69037 | 0.91026 | 2.208 | 2.4256 | 581.31 | 0.061604 | Liquid | 104.77 | 95.822 | 0.00051412 | 2.0194
270 | 2.95 | 923.29 | 155.45 | 158.64 | 0.69005 | 0.91022 | 2.2052 | 2.4228 | 582.06 | 0.062642 | Liquid | 104.85 | 95.909 | 0.00051495 | 2.0173
270 | 3 | 923.64 | 155.36 | 158.61 | 0.68973 | 0.91017 | 2.2026 | 2.4199 | 582.81 | 0.063679 | Liquid | 104.93 | 95.996 | 0.00051577 | 2.0151
270 | 3.05 | 924 | 155.28 | 158.58 | 0.68942 | 0.91012 | 2.1999 | 2.4171 | 583.55 | 0.064716 | Liquid | 105.01 | 96.082 | 0.00051659 | 2.0129
270 | 3.1 | 924.35 | 155.19 | 158.55 | 0.6891 | 0.91008 | 2.1972 | 2.4144 | 584.29 | 0.065751 | Liquid | 105.09 | 96.169 | 0.00051741 | 2.0108
270 | 3.15 | 924.71 | 155.11 | 158.52 | 0.68879 | 0.91003 | 2.1946 | 2.4116 | 585.03 | 0.066786 | Liquid | 105.17 | 96.255 | 0.00051822 | 2.0087
270 | 3.2 | 925.06 | 155.03 | 158.49 | 0.68848 | 0.90999 | 2.192 | 2.4089 | 585.77 | 0.067821 | Liquid | 105.25 | 96.341 | 0.00051903 | 2.0066
270 | 3.25 | 925.41 | 154.95 | 158.46 | 0.68817 | 0.90995 | 2.1894 | 2.4061 | 586.5 | 0.068854 | Liquid | 105.33 | 96.427 | 0.00051984 | 2.0045
270 | 3.3 | 925.76 | 154.86 | 158.43 | 0.68786 | 0.9099 | 2.1869 | 2.4034 | 587.23 | 0.069887 | Liquid | 105.4 | 96.512 | 0.00052064 | 2.0024
270 | 3.35 | 926.1 | 154.78 | 158.4 | 0.68755 | 0.90986 | 2.1844 | 2.4008 | 587.96 | 0.07092 | Liquid | 105.48 | 96.598 | 0.00052144 | 2.0003
270 | 3.4 | 926.45 | 154.7 | 158.37 | 0.68724 | 0.90982 | 2.1818 | 2.3981 | 588.68 | 0.071951 | Liquid | 105.56 | 96.683 | 0.00052223 | 1.9983
270 | 3.45 | 926.8 | 154.62 | 158.34 | 0.68693 | 0.90978 | 2.1794 | 2.3955 | 589.41 | 0.072982 | Liquid | 105.64 | 96.768 | 0.00052302 | 1.9963
270 | 3.5 | 927.14 | 154.54 | 158.31 | 0.68662 | 0.90974 | 2.1769 | 2.3929 | 590.13 | 0.074012 | Liquid | 105.72 | 96.853 | 0.00052381 | 1.9943
270 | 3.55 | 927.48 | 154.45 | 158.28 | 0.68632 | 0.9097 | 2.1744 | 2.3903 | 590.84 | 0.075042 | Liquid | 105.8 | 96.937 | 0.0005246 | 1.9923
270 | 3.6 | 927.83 | 154.37 | 158.25 | 0.68601 | 0.90966 | 2.172 | 2.3877 | 591.56 | 0.076071 | Liquid | 105.88 | 97.021 | 0.00052538 | 1.9904
270 | 3.65 | 928.17 | 154.29 | 158.23 | 0.68571 | 0.90962 | 2.1696 | 2.3851 | 592.27 | 0.077099 | Liquid | 105.95 | 97.106 | 0.00052616 | 1.9884
270 | 3.7 | 928.51 | 154.21 | 158.2 | 0.68541 | 0.90958 | 2.1672 | 2.3826 | 592.99 | 0.078127 | Liquid | 106.03 | 97.19 | 0.00052693 | 1.9865
270 | 3.75 | 928.84 | 154.13 | 158.17 | 0.6851 | 0.90954 | 2.1648 | 2.3801 | 593.69 | 0.079153 | Liquid | 106.11 | 97.273 | 0.0005277 | 1.9846
270 | 3.8 | 929.18 | 154.05 | 158.14 | 0.6848 | 0.90951 | 2.1624 | 2.3776 | 594.4 | 0.08018 | Liquid | 106.19 | 97.357 | 0.00052847 | 1.9826
270 | 3.85 | 929.52 | 153.97 | 158.11 | 0.6845 | 0.90947 | 2.1601 | 2.3751 | 595.11 | 0.081205 | Liquid | 106.26 | 97.44 | 0.00052923 | 1.9808
270 | 3.9 | 929.85 | 153.89 | 158.09 | 0.6842 | 0.90943 | 2.1578 | 2.3727 | 595.81 | 0.08223 | Liquid | 106.34 | 97.523 | 0.00053 | 1.9789
270 | 3.95 | 930.18 | 153.81 | 158.06 | 0.6839 | 0.9094 | 2.1555 | 2.3702 | 596.51 | 0.083255 | Liquid | 106.42 | 97.606 | 0.00053075 | 1.977
270 | 4 | 930.52 | 153.74 | 158.03 | 0.68361 | 0.90936 | 2.1532 | 2.3678 | 597.2 | 0.084278 | Liquid | 106.49 | 97.689 | 0.00053151 | 1.9752
270 | 4.05 | 930.85 | 153.66 | 158.01 | 0.68331 | 0.90933 | 2.1509 | 2.3654 | 597.9 | 0.085302 | Liquid | 106.57 | 97.771 | 0.00053226 | 1.9734
270 | 4.1 | 931.18 | 153.58 | 157.98 | 0.68301 | 0.9093 | 2.1487 | 2.363 | 598.59 | 0.086324 | Liquid | 106.64 | 97.854 | 0.00053301 | 1.9715
270 | 4.15 | 931.51 | 153.5 | 157.96 | 0.68272 | 0.90926 | 2.1464 | 2.3606 | 599.29 | 0.087346 | Liquid | 106.72 | 97.936 | 0.00053376 | 1.9697
270 | 4.2 | 931.84 | 153.42 | 157.93 | 0.68242 | 0.90923 | 2.1442 | 2.3583 | 599.97 | 0.088367 | Liquid | 106.8 | 98.018 | 0.0005345 | 1.968
270 | 4.25 | 932.16 | 153.35 | 157.9 | 0.68213 | 0.9092 | 2.142 | 2.3559 | 600.66 | 0.089388 | Liquid | 106.87 | 98.1 | 0.00053524 | 1.9662
270 | 4.3 | 932.49 | 153.27 | 157.88 | 0.68184 | 0.90917 | 2.1398 | 2.3536 | 601.35 | 0.090408 | Liquid | 106.95 | 98.181 | 0.00053598 | 1.9644
270 | 4.35 | 932.81 | 153.19 | 157.85 | 0.68155 | 0.90913 | 2.1377 | 2.3513 | 602.03 | 0.091427 | Liquid | 107.02 | 98.263 | 0.00053671 | 1.9627
270 | 4.4 | 933.14 | 153.11 | 157.83 | 0.68126 | 0.9091 | 2.1355 | 2.349 | 602.71 | 0.092446 | Liquid | 107.1 | 98.344 | 0.00053744 | 1.961
270 | 4.45 | 933.46 | 153.04 | 157.8 | 0.68097 | 0.90907 | 2.1334 | 2.3468 | 603.39 | 0.093464 | Liquid | 107.17 | 98.425 | 0.00053817 | 1.9592
270 | 4.5 | 933.78 | 152.96 | 157.78 | 0.68068 | 0.90904 | 2.1313 | 2.3445 | 604.07 | 0.094482 | Liquid | 107.25 | 98.506 | 0.0005389 | 1.9575
270 | 4.55 | 934.1 | 152.88 | 157.76 | 0.68039 | 0.90901 | 2.1291 | 2.3423 | 604.74 | 0.095499 | Liquid | 107.32 | 98.587 | 0.00053962 | 1.9558
270 | 4.6 | 934.42 | 152.81 | 157.73 | 0.6801 | 0.90898 | 2.1271 | 2.34 | 605.41 | 0.096515 | Liquid | 107.4 | 98.667 | 0.00054034 | 1.9542
270 | 4.65 | 934.74 | 152.73 | 157.71 | 0.67981 | 0.90896 | 2.125 | 2.3378 | 606.08 | 0.097531 | Liquid | 107.47 | 98.747 | 0.00054106 | 1.9525
270 | 4.7 | 935.06 | 152.66 | 157.68 | 0.67953 | 0.90893 | 2.1229 | 2.3356 | 606.75 | 0.098546 | Liquid | 107.55 | 98.828 | 0.00054177 | 1.9508
270 | 4.75 | 935.38 | 152.58 | 157.66 | 0.67924 | 0.9089 | 2.1209 | 2.3335 | 607.42 | 0.099561 | Liquid | 107.62 | 98.908 | 0.00054249 | 1.9492
270 | 4.8 | 935.69 | 152.51 | 157.64 | 0.67896 | 0.90887 | 2.1188 | 2.3313 | 608.08 | 0.10057 | Liquid | 107.69 | 98.987 | 0.0005432 | 1.9476
270 | 4.85 | 936.01 | 152.43 | 157.61 | 0.67868 | 0.90884 | 2.1168 | 2.3291 | 608.75 | 0.10159 | Liquid | 107.77 | 99.067 | 0.0005439 | 1.9459
270 | 4.9 | 936.32 | 152.36 | 157.59 | 0.67839 | 0.90882 | 2.1148 | 2.327 | 609.41 | 0.1026 | Liquid | 107.84 | 99.147 | 0.00054461 | 1.9443
270 | 4.95 | 936.63 | 152.28 | 157.57 | 0.67811 | 0.90879 | 2.1128 | 2.3249 | 610.07 | 0.10361 | Liquid | 107.91 | 99.226 | 0.00054531 | 1.9427
270 | 5 | 936.95 | 152.21 | 157.55 | 0.67783 | 0.90877 | 2.1109 | 2.3228 | 610.72 | 0.10463 | Liquid | 107.99 | 99.305 | 0.00054601 | 1.9412
270 | 5.05 | 937.26 | 152.13 | 157.52 | 0.67755 | 0.90874 | 2.1089 | 2.3207 | 611.38 | 0.10564 | Liquid | 108.06 | 99.384 | 0.0005467 | 1.9396
270 | 5.1 | 937.57 | 152.06 | 157.5 | 0.67727 | 0.90872 | 2.1069 | 2.3186 | 612.03 | 0.10665 | Liquid | 108.13 | 99.463 | 0.0005474 | 1.938
270 | 5.15 | 937.88 | 151.99 | 157.48 | 0.67699 | 0.90869 | 2.105 | 2.3165 | 612.69 | 0.10766 | Liquid | 108.21 | 99.542 | 0.00054809 | 1.9365
270 | 5.2 | 938.18 | 151.91 | 157.46 | 0.67671 | 0.90867 | 2.1031 | 2.3145 | 613.33 | 0.10867 | Liquid | 108.28 | 99.62 | 0.00054877 | 1.9349
270 | 5.25 | 938.49 | 151.84 | 157.44 | 0.67643 | 0.90864 | 2.1012 | 2.3124 | 613.98 | 0.10968 | Liquid | 108.35 | 99.699 | 0.00054946 | 1.9334
270 | 5.3 | 938.8 | 151.77 | 157.41 | 0.67616 | 0.90862 | 2.0993 | 2.3104 | 614.63 | 0.11068 | Liquid | 108.42 | 99.777 | 0.00055014 | 1.9319
270 | 5.35 | 939.1 | 151.7 | 157.39 | 0.67588 | 0.9086 | 2.0974 | 2.3084 | 615.27 | 0.11169 | Liquid | 108.49 | 99.855 | 0.00055083 | 1.9304
270 | 5.4 | 939.41 | 151.62 | 157.37 | 0.6756 | 0.90858 | 2.0955 | 2.3064 | 615.92 | 0.1127 | Liquid | 108.57 | 99.933 | 0.0005515 | 1.9289
270 | 5.45 | 939.71 | 151.55 | 157.35 | 0.67533 | 0.90855 | 2.0937 | 2.3044 | 616.56 | 0.11371 | Liquid | 108.64 | 100.01 | 0.00055218 | 1.9274
270 | 5.5 | 940.01 | 151.48 | 157.33 | 0.67506 | 0.90853 | 2.0918 | 2.3024 | 617.2 | 0.11471 | Liquid | 108.71 | 100.09 | 0.00055285 | 1.9259
270 | 5.55 | 940.31 | 151.41 | 157.31 | 0.67478 | 0.90851 | 2.09 | 2.3005 | 617.83 | 0.11572 | Liquid | 108.78 | 100.17 | 0.00055353 | 1.9245
270 | 5.6 | 940.62 | 151.33 | 157.29 | 0.67451 | 0.90849 | 2.0882 | 2.2985 | 618.47 | 0.11672 | Liquid | 108.85 | 100.24 | 0.00055419 | 1.923
270 | 5.65 | 940.92 | 151.26 | 157.27 | 0.67424 | 0.90847 | 2.0864 | 2.2966 | 619.1 | 0.11773 | Liquid | 108.92 | 100.32 | 0.00055486 | 1.9216
270 | 5.7 | 941.21 | 151.19 | 157.25 | 0.67397 | 0.90845 | 2.0846 | 2.2946 | 619.74 | 0.11873 | Liquid | 108.99 | 100.4 | 0.00055553 | 1.9201
270 | 5.75 | 941.51 | 151.12 | 157.23 | 0.6737 | 0.90843 | 2.0828 | 2.2927 | 620.37 | 0.11974 | Liquid | 109.07 | 100.47 | 0.00055619 | 1.9187
270 | 5.8 | 941.81 | 151.05 | 157.21 | 0.67343 | 0.90841 | 2.081 | 2.2908 | 621 | 0.12074 | Liquid | 109.14 | 100.55 | 0.00055685 | 1.9173
270 | 5.85 | 942.11 | 150.98 | 157.19 | 0.67316 | 0.90839 | 2.0792 | 2.2889 | 621.63 | 0.12174 | Liquid | 109.21 | 100.63 | 0.00055751 | 1.9159
270 | 5.9 | 942.4 | 150.91 | 157.17 | 0.67289 | 0.90837 | 2.0775 | 2.287 | 622.25 | 0.12274 | Liquid | 109.28 | 100.7 | 0.00055816 | 1.9145
270 | 5.95 | 942.7 | 150.84 | 157.15 | 0.67262 | 0.90835 | 2.0757 | 2.2852 | 622.88 | 0.12374 | Liquid | 109.35 | 100.78 | 0.00055881 | 1.9131
270 | 6 | 942.99 | 150.77 | 157.13 | 0.67235 | 0.90833 | 2.074 | 2.2833 | 623.5 | 0.12475 | Liquid | 109.42 | 100.86 | 0.00055946 | 1.9117
270 | 6.05 | 943.28 | 150.7 | 157.11 | 0.67209 | 0.90832 | 2.0723 | 2.2815 | 624.12 | 0.12575 | Liquid | 109.49 | 100.93 | 0.00056011 | 1.9103
270 | 6.1 | 943.58 | 150.63 | 157.09 | 0.67182 | 0.9083 | 2.0706 | 2.2796 | 624.74 | 0.12675 | Liquid | 109.56 | 101.01 | 0.00056076 | 1.909
270 | 6.15 | 943.87 | 150.56 | 157.07 | 0.67155 | 0.90828 | 2.0689 | 2.2778 | 625.36 | 0.12775 | Liquid | 109.63 | 101.08 | 0.0005614 | 1.9076
270 | 6.2 | 944.16 | 150.49 | 157.06 | 0.67129 | 0.90826 | 2.0672 | 2.276 | 625.97 | 0.12874 | Liquid | 109.7 | 101.16 | 0.00056205 | 1.9063
270 | 6.25 | 944.45 | 150.42 | 157.04 | 0.67102 | 0.90825 | 2.0655 | 2.2742 | 626.59 | 0.12974 | Liquid | 109.77 | 101.23 | 0.00056269 | 1.9049
270 | 6.3 | 944.74 | 150.35 | 157.02 | 0.67076 | 0.90823 | 2.0639 | 2.2724 | 627.2 | 0.13074 | Liquid | 109.84 | 101.31 | 0.00056332 | 1.9036
270 | 6.35 | 945.03 | 150.28 | 157 | 0.6705 | 0.90821 | 2.0622 | 2.2706 | 627.81 | 0.13174 | Liquid | 109.91 | 101.38 | 0.00056396 | 1.9023
270 | 6.4 | 945.32 | 150.21 | 156.98 | 0.67024 | 0.9082 | 2.0605 | 2.2688 | 628.42 | 0.13273 | Liquid | 109.98 | 101.46 | 0.00056459 | 1.901
270 | 6.45 | 945.6 | 150.14 | 156.97 | 0.66997 | 0.90818 | 2.0589 | 2.2671 | 629.03 | 0.13373 | Liquid | 110.04 | 101.53 | 0.00056523 | 1.8997
270 | 6.5 | 945.89 | 150.08 | 156.95 | 0.66971 | 0.90817 | 2.0573 | 2.2653 | 629.64 | 0.13473 | Liquid | 110.11 | 101.61 | 0.00056586 | 1.8984
270 | 6.55 | 946.17 | 150.01 | 156.93 | 0.66945 | 0.90815 | 2.0557 | 2.2636 | 630.24 | 0.13572 | Liquid | 110.18 | 101.68 | 0.00056648 | 1.8971
270 | 6.6 | 946.46 | 149.94 | 156.91 | 0.66919 | 0.90814 | 2.0541 | 2.2618 | 630.85 | 0.13672 | Liquid | 110.25 | 101.76 | 0.00056711 | 1.8958
270 | 6.65 | 946.74 | 149.87 | 156.9 | 0.66893 | 0.90813 | 2.0525 | 2.2601 | 631.45 | 0.13771 | Liquid | 110.32 | 101.83 | 0.00056773 | 1.8946
270 | 6.7 | 947.02 | 149.8 | 156.88 | 0.66868 | 0.90811 | 2.0509 | 2.2584 | 632.05 | 0.13871 | Liquid | 110.39 | 101.91 | 0.00056835 | 1.8933
270 | 6.75 | 947.31 | 149.74 | 156.86 | 0.66842 | 0.9081 | 2.0493 | 2.2567 | 632.65 | 0.1397 | Liquid | 110.46 | 101.98 | 0.00056897 | 1.8921
270 | 6.8 | 947.59 | 149.67 | 156.85 | 0.66816 | 0.90808 | 2.0477 | 2.255 | 633.25 | 0.14069 | Liquid | 110.52 | 102.06 | 0.00056959 | 1.8908
270 | 6.85 | 947.87 | 149.6 | 156.83 | 0.6679 | 0.90807 | 2.0462 | 2.2533 | 633.85 | 0.14168 | Liquid | 110.59 | 102.13 | 0.00057021 | 1.8896
270 | 6.9 | 948.15 | 149.53 | 156.81 | 0.66765 | 0.90806 | 2.0446 | 2.2516 | 634.44 | 0.14268 | Liquid | 110.66 | 102.2 | 0.00057082 | 1.8884
270 | 6.95 | 948.43 | 149.47 | 156.8 | 0.66739 | 0.90805 | 2.0431 | 2.25 | 635.04 | 0.14367 | Liquid | 110.73 | 102.28 | 0.00057143 | 1.8871
270 | 7 | 948.71 | 149.4 | 156.78 | 0.66714 | 0.90803 | 2.0416 | 2.2483 | 635.63 | 0.14466 | Liquid | 110.8 | 102.35 | 0.00057204 | 1.8859
270 | 7.05 | 948.99 | 149.33 | 156.76 | 0.66688 | 0.90802 | 2.04 | 2.2467 | 636.22 | 0.14565 | Liquid | 110.86 | 102.42 | 0.00057265 | 1.8847
270 | 7.1 | 949.26 | 149.27 | 156.75 | 0.66663 | 0.90801 | 2.0385 | 2.245 | 636.81 | 0.14664 | Liquid | 110.93 | 102.5 | 0.00057326 | 1.8835
270 | 7.15 | 949.54 | 149.2 | 156.73 | 0.66638 | 0.908 | 2.037 | 2.2434 | 637.4 | 0.14763 | Liquid | 111 | 102.57 | 0.00057386 | 1.8823
270 | 7.2 | 949.81 | 149.14 | 156.72 | 0.66612 | 0.90799 | 2.0355 | 2.2418 | 637.98 | 0.14862 | Liquid | 111.07 | 102.64 | 0.00057447 | 1.8811
270 | 7.25 | 950.09 | 149.07 | 156.7 | 0.66587 | 0.90798 | 2.034 | 2.2402 | 638.57 | 0.14961 | Liquid | 111.13 | 102.72 | 0.00057507 | 1.88
270 | 7.3 | 950.36 | 149 | 156.69 | 0.66562 | 0.90797 | 2.0325 | 2.2386 | 639.15 | 0.1506 | Liquid | 111.2 | 102.79 | 0.00057567 | 1.8788
270 | 7.35 | 950.64 | 148.94 | 156.67 | 0.66537 | 0.90796 | 2.0311 | 2.237 | 639.74 | 0.15158 | Liquid | 111.27 | 102.86 | 0.00057626 | 1.8776
270 | 7.4 | 950.91 | 148.87 | 156.66 | 0.66512 | 0.90795 | 2.0296 | 2.2354 | 640.32 | 0.15257 | Liquid | 111.33 | 102.93 | 0.00057686 | 1.8765
270 | 7.45 | 951.18 | 148.81 | 156.64 | 0.66487 | 0.90794 | 2.0282 | 2.2338 | 640.9 | 0.15356 | Liquid | 111.4 | 103.01 | 0.00057745 | 1.8753
270 | 7.5 | 951.45 | 148.74 | 156.63 | 0.66462 | 0.90793 | 2.0267 | 2.2322 | 641.48 | 0.15454 | Liquid | 111.47 | 103.08 | 0.00057804 | 1.8742
270 | 7.55 | 951.73 | 148.68 | 156.61 | 0.66437 | 0.90792 | 2.0253 | 2.2307 | 642.06 | 0.15553 | Liquid | 111.53 | 103.15 | 0.00057863 | 1.8731
270 | 7.6 | 952 | 148.61 | 156.6 | 0.66412 | 0.90791 | 2.0238 | 2.2291 | 642.63 | 0.15652 | Liquid | 111.6 | 103.22 | 0.00057922 | 1.8719
270 | 7.65 | 952.27 | 148.55 | 156.58 | 0.66387 | 0.9079 | 2.0224 | 2.2276 | 643.21 | 0.1575 | Liquid | 111.66 | 103.29 | 0.00057981 | 1.8708
270 | 7.7 | 952.53 | 148.48 | 156.57 | 0.66363 | 0.90789 | 2.021 | 2.226 | 643.78 | 0.15849 | Liquid | 111.73 | 103.37 | 0.00058039 | 1.8697
270 | 7.75 | 952.8 | 148.42 | 156.55 | 0.66338 | 0.90788 | 2.0196 | 2.2245 | 644.35 | 0.15947 | Liquid | 111.8 | 103.44 | 0.00058098 | 1.8686
270 | 7.8 | 953.07 | 148.36 | 156.54 | 0.66313 | 0.90788 | 2.0182 | 2.223 | 644.92 | 0.16045 | Liquid | 111.86 | 103.51 | 0.00058156 | 1.8675
270 | 7.85 | 953.34 | 148.29 | 156.53 | 0.66289 | 0.90787 | 2.0168 | 2.2215 | 645.49 | 0.16144 | Liquid | 111.93 | 103.58 | 0.00058214 | 1.8664
270 | 7.9 | 953.6 | 148.23 | 156.51 | 0.66264 | 0.90786 | 2.0154 | 2.22 | 646.06 | 0.16242 | Liquid | 111.99 | 103.65 | 0.00058272 | 1.8653
270 | 7.95 | 953.87 | 148.16 | 156.5 | 0.6624 | 0.90785 | 2.014 | 2.2185 | 646.63 | 0.1634 | Liquid | 112.06 | 103.72 | 0.00058329 | 1.8642
270 | 8 | 954.13 | 148.1 | 156.48 | 0.66215 | 0.90785 | 2.0127 | 2.217 | 647.2 | 0.16438 | Liquid | 112.12 | 103.79 | 0.00058387 | 1.8631
270 | 8.05 | 954.4 | 148.04 | 156.47 | 0.66191 | 0.90784 | 2.0113 | 2.2155 | 647.76 | 0.16537 | Liquid | 112.19 | 103.86 | 0.00058444 | 1.8621
270 | 8.1 | 954.66 | 147.97 | 156.46 | 0.66167 | 0.90783 | 2.01 | 2.214 | 648.33 | 0.16635 | Liquid | 112.25 | 103.94 | 0.00058501 | 1.861
270 | 8.15 | 954.92 | 147.91 | 156.45 | 0.66142 | 0.90783 | 2.0086 | 2.2126 | 648.89 | 0.16733 | Liquid | 112.32 | 104.01 | 0.00058558 | 1.86
270 | 8.2 | 955.19 | 147.85 | 156.43 | 0.66118 | 0.90782 | 2.0073 | 2.2111 | 649.45 | 0.16831 | Liquid | 112.38 | 104.08 | 0.00058615 | 1.8589
270 | 8.25 | 955.45 | 147.78 | 156.42 | 0.66094 | 0.90781 | 2.0059 | 2.2096 | 650.01 | 0.16929 | Liquid | 112.45 | 104.15 | 0.00058672 | 1.8579
270 | 8.3 | 955.71 | 147.72 | 156.41 | 0.6607 | 0.90781 | 2.0046 | 2.2082 | 650.57 | 0.17027 | Liquid | 112.51 | 104.22 | 0.00058728 | 1.8568
270 | 8.35 | 955.97 | 147.66 | 156.39 | 0.66046 | 0.9078 | 2.0033 | 2.2068 | 651.13 | 0.17125 | Liquid | 112.58 | 104.29 | 0.00058785 | 1.8558
270 | 8.4 | 956.23 | 147.6 | 156.38 | 0.66022 | 0.9078 | 2.002 | 2.2053 | 651.68 | 0.17223 | Liquid | 112.64 | 104.36 | 0.00058841 | 1.8548
270 | 8.45 | 956.49 | 147.53 | 156.37 | 0.65998 | 0.90779 | 2.0007 | 2.2039 | 652.24 | 0.1732 | Liquid | 112.71 | 104.43 | 0.00058897 | 1.8537
270 | 8.5 | 956.75 | 147.47 | 156.36 | 0.65974 | 0.90779 | 1.9994 | 2.2025 | 652.79 | 0.17418 | Liquid | 112.77 | 104.5 | 0.00058953 | 1.8527
270 | 8.55 | 957.01 | 147.41 | 156.34 | 0.6595 | 0.90778 | 1.9981 | 2.2011 | 653.34 | 0.17516 | Liquid | 112.84 | 104.57 | 0.00059009 | 1.8517
270 | 8.6 | 957.26 | 147.35 | 156.33 | 0.65926 | 0.90778 | 1.9968 | 2.1997 | 653.9 | 0.17614 | Liquid | 112.9 | 104.64 | 0.00059064 | 1.8507
270 | 8.65 | 957.52 | 147.29 | 156.32 | 0.65902 | 0.90777 | 1.9955 | 2.1983 | 654.45 | 0.17711 | Liquid | 112.96 | 104.71 | 0.0005912 | 1.8497
270 | 8.7 | 957.78 | 147.23 | 156.31 | 0.65879 | 0.90777 | 1.9943 | 2.1969 | 655 | 0.17809 | Liquid | 113.03 | 104.78 | 0.00059175 | 1.8487
270 | 8.75 | 958.03 | 147.16 | 156.3 | 0.65855 | 0.90777 | 1.993 | 2.1955 | 655.54 | 0.17906 | Liquid | 113.09 | 104.85 | 0.0005923 | 1.8477
270 | 8.8 | 958.29 | 147.1 | 156.29 | 0.65831 | 0.90776 | 1.9917 | 2.1941 | 656.09 | 0.18004 | Liquid | 113.16 | 104.92 | 0.00059285 | 1.8467
270 | 8.85 | 958.54 | 147.04 | 156.27 | 0.65808 | 0.90776 | 1.9905 | 2.1928 | 656.64 | 0.18101 | Liquid | 113.22 | 104.99 | 0.0005934 | 1.8458
270 | 8.9 | 958.8 | 146.98 | 156.26 | 0.65784 | 0.90776 | 1.9892 | 2.1914 | 657.18 | 0.18199 | Liquid | 113.28 | 105.06 | 0.00059395 | 1.8448
270 | 8.95 | 959.05 | 146.92 | 156.25 | 0.65761 | 0.90775 | 1.988 | 2.19 | 657.73 | 0.18296 | Liquid | 113.35 | 105.12 | 0.00059449 | 1.8438
270 | 9 | 959.3 | 146.86 | 156.24 | 0.65737 | 0.90775 | 1.9868 | 2.1887 | 658.27 | 0.18394 | Liquid | 113.41 | 105.19 | 0.00059504 | 1.8429
270 | 9.05 | 959.56 | 146.8 | 156.23 | 0.65714 | 0.90775 | 1.9855 | 2.1873 | 658.81 | 0.18491 | Liquid | 113.47 | 105.26 | 0.00059558 | 1.8419
270 | 9.1 | 959.81 | 146.74 | 156.22 | 0.65691 | 0.90774 | 1.9843 | 2.186 | 659.35 | 0.18588 | Liquid | 113.54 | 105.33 | 0.00059612 | 1.8409
270 | 9.15 | 960.06 | 146.68 | 156.21 | 0.65667 | 0.90774 | 1.9831 | 2.1847 | 659.89 | 0.18686 | Liquid | 113.6 | 105.4 | 0.00059666 | 1.84
270 | 9.2 | 960.31 | 146.62 | 156.2 | 0.65644 | 0.90774 | 1.9819 | 2.1833 | 660.43 | 0.18783 | Liquid | 113.66 | 105.47 | 0.0005972 | 1.8391
270 | 9.25 | 960.56 | 146.56 | 156.19 | 0.65621 | 0.90774 | 1.9807 | 2.182 | 660.97 | 0.1888 | Liquid | 113.72 | 105.54 | 0.00059773 | 1.8381
270 | 9.3 | 960.81 | 146.5 | 156.18 | 0.65598 | 0.90774 | 1.9795 | 2.1807 | 661.5 | 0.18977 | Liquid | 113.79 | 105.61 | 0.00059827 | 1.8372
270 | 9.35 | 961.06 | 146.44 | 156.16 | 0.65575 | 0.90773 | 1.9783 | 2.1794 | 662.04 | 0.19074 | Liquid | 113.85 | 105.67 | 0.0005988 | 1.8363
270 | 9.4 | 961.31 | 146.38 | 156.15 | 0.65552 | 0.90773 | 1.9771 | 2.1781 | 662.57 | 0.19171 | Liquid | 113.91 | 105.74 | 0.00059934 | 1.8353
270 | 9.45 | 961.55 | 146.32 | 156.14 | 0.65529 | 0.90773 | 1.976 | 2.1768 | 663.1 | 0.19268 | Liquid | 113.97 | 105.81 | 0.00059987 | 1.8344
270 | 9.5 | 961.8 | 146.26 | 156.13 | 0.65506 | 0.90773 | 1.9748 | 2.1755 | 663.64 | 0.19365 | Liquid | 114.04 | 105.88 | 0.0006004 | 1.8335
270 | 9.55 | 962.05 | 146.2 | 156.12 | 0.65483 | 0.90773 | 1.9736 | 2.1742 | 664.17 | 0.19462 | Liquid | 114.1 | 105.95 | 0.00060093 | 1.8326
270 | 9.6 | 962.29 | 146.14 | 156.11 | 0.6546 | 0.90773 | 1.9724 | 2.1729 | 664.7 | 0.19559 | Liquid | 114.16 | 106.01 | 0.00060145 | 1.8317
270 | 9.65 | 962.54 | 146.08 | 156.1 | 0.65437 | 0.90773 | 1.9713 | 2.1717 | 665.23 | 0.19656 | Liquid | 114.22 | 106.08 | 0.00060198 | 1.8308
270 | 9.7 | 962.78 | 146.02 | 156.1 | 0.65414 | 0.90773 | 1.9701 | 2.1704 | 665.75 | 0.19753 | Liquid | 114.28 | 106.15 | 0.0006025 | 1.8299
270 | 9.75 | 963.03 | 145.96 | 156.09 | 0.65391 | 0.90773 | 1.969 | 2.1691 | 666.28 | 0.19849 | Liquid | 114.35 | 106.22 | 0.00060303 | 1.829
270 | 9.8 | 963.27 | 145.9 | 156.08 | 0.65368 | 0.90773 | 1.9679 | 2.1679 | 666.81 | 0.19946 | Liquid | 114.41 | 106.29 | 0.00060355 | 1.8281
270 | 9.85 | 963.52 | 145.84 | 156.07 | 0.65346 | 0.90773 | 1.9667 | 2.1666 | 667.33 | 0.20043 | Liquid | 114.47 | 106.35 | 0.00060407 | 1.8273
270 | 9.9 | 963.76 | 145.79 | 156.06 | 0.65323 | 0.90773 | 1.9656 | 2.1654 | 667.85 | 0.20139 | Liquid | 114.53 | 106.42 | 0.00060459 | 1.8264
270 | 9.95 | 964 | 145.73 | 156.05 | 0.65301 | 0.90773 | 1.9645 | 2.1642 | 668.38 | 0.20236 | Liquid | 114.59 | 106.49 | 0.00060511 | 1.8255
270 | 10 | 964.24 | 145.67 | 156.04 | 0.65278 | 0.90773 | 1.9634 | 2.1629 | 668.9 | 0.20333 | Liquid | 114.65 | 106.55 | 0.00060563 | 1.8247
270 | 10.05 | 964.49 | 145.61 | 156.03 | 0.65255 | 0.90773 | 1.9622 | 2.1617 | 669.42 | 0.20429 | Liquid | 114.72 | 106.62 | 0.00060614 | 1.8238
270 | 10.1 | 964.73 | 145.55 | 156.02 | 0.65233 | 0.90773 | 1.9611 | 2.1605 | 669.94 | 0.20526 | Liquid | 114.78 | 106.69 | 0.00060665 | 1.8229
270 | 10.15 | 964.97 | 145.49 | 156.01 | 0.65211 | 0.90773 | 1.96 | 2.1593 | 670.46 | 0.20622 | Liquid | 114.84 | 106.76 | 0.00060717 | 1.8221
270 | 10.2 | 965.21 | 145.44 | 156 | 0.65188 | 0.90774 | 1.9589 | 2.158 | 670.98 | 0.20719 | Liquid | 114.9 | 106.82 | 0.00060768 | 1.8212
270 | 10.25 | 965.45 | 145.38 | 156 | 0.65166 | 0.90774 | 1.9578 | 2.1568 | 671.49 | 0.20815 | Liquid | 114.96 | 106.89 | 0.00060819 | 1.8204
270 | 10.3 | 965.68 | 145.32 | 155.99 | 0.65143 | 0.90774 | 1.9568 | 2.1556 | 672.01 | 0.20911 | Liquid | 115.02 | 106.96 | 0.0006087 | 1.8196
270 | 10.35 | 965.92 | 145.26 | 155.98 | 0.65121 | 0.90774 | 1.9557 | 2.1544 | 672.52 | 0.21008 | Liquid | 115.08 | 107.02 | 0.00060921 | 1.8187
270 | 10.4 | 966.16 | 145.21 | 155.97 | 0.65099 | 0.90774 | 1.9546 | 2.1533 | 673.04 | 0.21104 | Liquid | 115.14 | 107.09 | 0.00060971 | 1.8179
270 | 10.45 | 966.4 | 145.15 | 155.96 | 0.65077 | 0.90775 | 1.9535 | 2.1521 | 673.55 | 0.212 | Liquid | 115.2 | 107.16 | 0.00061022 | 1.8171
270 | 10.5 | 966.64 | 145.09 | 155.95 | 0.65055 | 0.90775 | 1.9525 | 2.1509 | 674.06 | 0.21296 | Liquid | 115.26 | 107.22 | 0.00061072 | 1.8162
270 | 10.55 | 966.87 | 145.03 | 155.95 | 0.65032 | 0.90775 | 1.9514 | 2.1497 | 674.57 | 0.21393 | Liquid | 115.32 | 107.29 | 0.00061123 | 1.8154
270 | 10.6 | 967.11 | 144.98 | 155.94 | 0.6501 | 0.90775 | 1.9503 | 2.1485 | 675.08 | 0.21489 | Liquid | 115.38 | 107.35 | 0.00061173 | 1.8146
270 | 10.65 | 967.34 | 144.92 | 155.93 | 0.64988 | 0.90776 | 1.9493 | 2.1474 | 675.59 | 0.21585 | Liquid | 115.44 | 107.42 | 0.00061223 | 1.8138
270 | 10.7 | 967.58 | 144.86 | 155.92 | 0.64966 | 0.90776 | 1.9482 | 2.1462 | 676.1 | 0.21681 | Liquid | 115.5 | 107.49 | 0.00061273 | 1.813
270 | 10.75 | 967.81 | 144.81 | 155.91 | 0.64944 | 0.90776 | 1.9472 | 2.1451 | 676.61 | 0.21777 | Liquid | 115.56 | 107.55 | 0.00061323 | 1.8122
270 | 10.8 | 968.05 | 144.75 | 155.91 | 0.64922 | 0.90776 | 1.9462 | 2.1439 | 677.11 | 0.21873 | Liquid | 115.62 | 107.62 | 0.00061372 | 1.8114
270 | 10.85 | 968.28 | 144.69 | 155.9 | 0.64901 | 0.90777 | 1.9451 | 2.1428 | 677.62 | 0.21969 | Liquid | 115.68 | 107.68 | 0.00061422 | 1.8106
270 | 10.9 | 968.51 | 144.64 | 155.89 | 0.64879 | 0.90777 | 1.9441 | 2.1416 | 678.12 | 0.22065 | Liquid | 115.74 | 107.75 | 0.00061472 | 1.8098
270 | 10.95 | 968.75 | 144.58 | 155.89 | 0.64857 | 0.90778 | 1.9431 | 2.1405 | 678.63 | 0.22161 | Liquid | 115.8 | 107.81 | 0.00061521 | 1.809
270 | 11 | 968.98 | 144.53 | 155.88 | 0.64835 | 0.90778 | 1.9421 | 2.1393 | 679.13 | 0.22257 | Liquid | 115.86 | 107.88 | 0.0006157 | 1.8082
270 | 11.05 | 969.21 | 144.47 | 155.87 | 0.64813 | 0.90778 | 1.941 | 2.1382 | 679.63 | 0.22352 | Liquid | 115.92 | 107.95 | 0.00061619 | 1.8075
270 | 11.1 | 969.44 | 144.41 | 155.86 | 0.64792 | 0.90779 | 1.94 | 2.1371 | 680.13 | 0.22448 | Liquid | 115.98 | 108.01 | 0.00061668 | 1.8067
270 | 11.15 | 969.67 | 144.36 | 155.86 | 0.6477 | 0.90779 | 1.939 | 2.136 | 680.63 | 0.22544 | Liquid | 116.04 | 108.08 | 0.00061717 | 1.8059
270 | 11.2 | 969.9 | 144.3 | 155.85 | 0.64748 | 0.9078 | 1.938 | 2.1349 | 681.13 | 0.2264 | Liquid | 116.1 | 108.14 | 0.00061766 | 1.8052
270 | 11.25 | 970.13 | 144.25 | 155.84 | 0.64727 | 0.9078 | 1.937 | 2.1338 | 681.63 | 0.22735 | Liquid | 116.16 | 108.21 | 0.00061815 | 1.8044
270 | 11.3 | 970.36 | 144.19 | 155.84 | 0.64705 | 0.90781 | 1.936 | 2.1326 | 682.13 | 0.22831 | Liquid | 116.22 | 108.27 | 0.00061863 | 1.8036
270 | 11.35 | 970.59 | 144.14 | 155.83 | 0.64684 | 0.90781 | 1.935 | 2.1315 | 682.63 | 0.22927 | Liquid | 116.28 | 108.34 | 0.00061912 | 1.8029
270 | 11.4 | 970.82 | 144.08 | 155.82 | 0.64662 | 0.90782 | 1.9341 | 2.1305 | 683.12 | 0.23022 | Liquid | 116.34 | 108.4 | 0.0006196 | 1.8021
270 | 11.45 | 971.05 | 144.03 | 155.82 | 0.64641 | 0.90782 | 1.9331 | 2.1294 | 683.62 | 0.23118 | Liquid | 116.4 | 108.47 | 0.00062008 | 1.8014
270 | 11.5 | 971.27 | 143.97 | 155.81 | 0.6462 | 0.90783 | 1.9321 | 2.1283 | 684.11 | 0.23213 | Liquid | 116.46 | 108.53 | 0.00062057 | 1.8006
270 | 11.55 | 971.5 | 143.92 | 155.8 | 0.64598 | 0.90783 | 1.9311 | 2.1272 | 684.6 | 0.23309 | Liquid | 116.51 | 108.6 | 0.00062105 | 1.7999
270 | 11.6 | 971.73 | 143.86 | 155.8 | 0.64577 | 0.90784 | 1.9302 | 2.1261 | 685.1 | 0.23404 | Liquid | 116.57 | 108.66 | 0.00062152 | 1.7991
270 | 11.65 | 971.95 | 143.81 | 155.79 | 0.64556 | 0.90784 | 1.9292 | 2.125 | 685.59 | 0.235 | Liquid | 116.63 | 108.72 | 0.000622 | 1.7984
270 | 11.7 | 972.18 | 143.75 | 155.79 | 0.64534 | 0.90785 | 1.9282 | 2.124 | 686.08 | 0.23595 | Liquid | 116.69 | 108.79 | 0.00062248 | 1.7977
270 | 11.75 | 972.41 | 143.7 | 155.78 | 0.64513 | 0.90785 | 1.9273 | 2.1229 | 686.57 | 0.2369 | Liquid | 116.75 | 108.85 | 0.00062296 | 1.797
270 | 11.8 | 972.63 | 143.64 | 155.78 | 0.64492 | 0.90786 | 1.9263 | 2.1218 | 687.06 | 0.23786 | Liquid | 116.81 | 108.92 | 0.00062343 | 1.7962
270 | 11.85 | 972.86 | 143.59 | 155.77 | 0.64471 | 0.90787 | 1.9254 | 2.1208 | 687.55 | 0.23881 | Liquid | 116.87 | 108.98 | 0.00062391 | 1.7955
270 | 11.9 | 973.08 | 143.53 | 155.76 | 0.6445 | 0.90787 | 1.9244 | 2.1197 | 688.03 | 0.23976 | Liquid | 116.92 | 109.05 | 0.00062438 | 1.7948
270 | 11.95 | 973.3 | 143.48 | 155.76 | 0.64429 | 0.90788 | 1.9235 | 2.1187 | 688.52 | 0.24071 | Liquid | 116.98 | 109.11 | 0.00062485 | 1.7941
270 | 12 | 973.53 | 143.43 | 155.75 | 0.64407 | 0.90789 | 1.9226 | 2.1176 | 689 | 0.24167 | Liquid | 117.04 | 109.17 | 0.00062532 | 1.7934

## 280K
Temperature | Pressure | Density | Int. Energy | Enthalpy | Entropy | Cv | Cp | Cp/Cv | Sound Speed | Comp. Factor | Phase | Therm. Cond. | Viscosity | Therm. Diff. | Prandtl
(K) | (MPa) | (kg/m^3) | (kJ/kg) | (kJ/kg) | (kJ/kg-K) | (kJ/kg-K) | (kJ/kg-K) |  | (m/s) |  |  | (mW/m-K) | (uPa-s) | (cm^2/s)
280 | 0.1 | 1.9031 | 400.15 | 452.7 | 2.3704 | 0.67114 | 0.86539 | 1.2894 | 259.44 | 0.99342 | Gas | 15.937 | 13.968 | 0.09677 | 0.75849
280 | 0.15 | 2.8641 | 399.78 | 452.15 | 2.2924 | 0.67242 | 0.86943 | 1.293 | 258.92 | 0.99011 | Gas | 15.958 | 13.985 | 0.064086 | 0.76192
280 | 0.2 | 3.8317 | 399.4 | 451.6 | 2.2367 | 0.67372 | 0.87356 | 1.2966 | 258.41 | 0.98678 | Gas | 15.98 | 14.002 | 0.047742 | 0.76542
280 | 0.25 | 4.806 | 399.02 | 451.04 | 2.1932 | 0.67506 | 0.87779 | 1.3003 | 257.89 | 0.98344 | Gas | 16.003 | 14.019 | 0.037934 | 0.76897
280 | 0.3 | 5.787 | 398.64 | 450.48 | 2.1574 | 0.67642 | 0.88211 | 1.3041 | 257.37 | 0.98007 | Gas | 16.026 | 14.036 | 0.031394 | 0.7726
280 | 0.35 | 6.7748 | 398.26 | 449.92 | 2.1269 | 0.67782 | 0.88653 | 1.3079 | 256.84 | 0.97669 | Gas | 16.05 | 14.054 | 0.026722 | 0.77629
280 | 0.4 | 7.7697 | 397.87 | 449.36 | 2.1003 | 0.67924 | 0.89105 | 1.3118 | 256.31 | 0.97329 | Gas | 16.074 | 14.071 | 0.023217 | 0.78005
280 | 0.45 | 8.7717 | 397.49 | 448.79 | 2.0767 | 0.6807 | 0.89568 | 1.3158 | 255.78 | 0.96988 | Gas | 16.098 | 14.089 | 0.02049 | 0.78388
280 | 0.5 | 9.781 | 397.09 | 448.21 | 2.0553 | 0.68218 | 0.90041 | 1.3199 | 255.24 | 0.96644 | Gas | 16.124 | 14.107 | 0.018308 | 0.78778
280 | 0.55 | 10.798 | 396.7 | 447.64 | 2.0359 | 0.6837 | 0.90525 | 1.3241 | 254.71 | 0.96298 | Gas | 16.15 | 14.125 | 0.016522 | 0.79176
280 | 0.6 | 11.822 | 396.3 | 447.05 | 2.018 | 0.68525 | 0.91021 | 1.3283 | 254.17 | 0.95951 | Gas | 16.176 | 14.143 | 0.015033 | 0.79582
280 | 0.65 | 12.854 | 395.9 | 446.47 | 2.0014 | 0.68683 | 0.91529 | 1.3326 | 253.62 | 0.95602 | Gas | 16.203 | 14.162 | 0.013772 | 0.79996
280 | 0.7 | 13.894 | 395.49 | 445.88 | 1.986 | 0.68844 | 0.92048 | 1.3371 | 253.07 | 0.9525 | Gas | 16.231 | 14.18 | 0.012691 | 0.80418
280 | 0.75 | 14.942 | 395.09 | 445.28 | 1.9715 | 0.69009 | 0.92581 | 1.3416 | 252.52 | 0.94897 | Gas | 16.259 | 14.199 | 0.011754 | 0.80849
280 | 0.8 | 15.998 | 394.68 | 444.68 | 1.9578 | 0.69178 | 0.93126 | 1.3462 | 251.97 | 0.94541 | Gas | 16.288 | 14.218 | 0.010933 | 0.81289
280 | 0.85 | 17.062 | 394.26 | 444.08 | 1.9448 | 0.6935 | 0.93684 | 1.3509 | 251.41 | 0.94183 | Gas | 16.318 | 14.237 | 0.010209 | 0.81738
280 | 0.9 | 18.135 | 393.84 | 443.47 | 1.9325 | 0.69526 | 0.94257 | 1.3557 | 250.84 | 0.93823 | Gas | 16.348 | 14.257 | 0.0095641 | 0.82196
280 | 0.95 | 19.217 | 393.42 | 442.86 | 1.9207 | 0.69705 | 0.94844 | 1.3606 | 250.28 | 0.93461 | Gas | 16.38 | 14.276 | 0.008987 | 0.82664
280 | 1 | 20.307 | 393 | 442.24 | 1.9095 | 0.69888 | 0.95445 | 1.3657 | 249.71 | 0.93097 | Gas | 16.411 | 14.296 | 0.0084672 | 0.83142
280 | 1.05 | 21.407 | 392.57 | 441.62 | 1.8987 | 0.70076 | 0.96062 | 1.3708 | 249.13 | 0.9273 | Gas | 16.444 | 14.316 | 0.0079965 | 0.83631
280 | 1.1 | 22.516 | 392.14 | 440.99 | 1.8883 | 0.70267 | 0.96695 | 1.3761 | 248.55 | 0.92361 | Gas | 16.477 | 14.336 | 0.0075682 | 0.8413
280 | 1.15 | 23.635 | 391.7 | 440.36 | 1.8783 | 0.70462 | 0.97344 | 1.3815 | 247.97 | 0.91989 | Gas | 16.511 | 14.357 | 0.0071767 | 0.8464
280 | 1.2 | 24.763 | 391.26 | 439.72 | 1.8687 | 0.70662 | 0.9801 | 1.387 | 247.38 | 0.91615 | Gas | 16.546 | 14.377 | 0.0068176 | 0.85162
280 | 1.25 | 25.901 | 390.81 | 439.08 | 1.8593 | 0.70866 | 0.98694 | 1.3927 | 246.79 | 0.91239 | Gas | 16.582 | 14.398 | 0.0064868 | 0.85696
280 | 1.3 | 27.05 | 390.37 | 438.43 | 1.8503 | 0.71074 | 0.99397 | 1.3985 | 246.19 | 0.90859 | Gas | 16.619 | 14.419 | 0.0061811 | 0.86242
280 | 1.35 | 28.209 | 389.91 | 437.77 | 1.8414 | 0.71287 | 1.0012 | 1.4044 | 245.59 | 0.90477 | Gas | 16.656 | 14.441 | 0.0058978 | 0.86801
280 | 1.4 | 29.378 | 389.46 | 437.11 | 1.8329 | 0.71504 | 1.0086 | 1.4105 | 244.99 | 0.90093 | Gas | 16.695 | 14.462 | 0.0056343 | 0.87373
280 | 1.45 | 30.559 | 388.99 | 436.44 | 1.8245 | 0.71727 | 1.0162 | 1.4168 | 244.38 | 0.89705 | Gas | 16.734 | 14.484 | 0.0053887 | 0.87959
280 | 1.5 | 31.751 | 388.53 | 435.77 | 1.8164 | 0.71954 | 1.024 | 1.4232 | 243.76 | 0.89315 | Gas | 16.775 | 14.507 | 0.0051591 | 0.8856
280 | 1.55 | 32.954 | 388.06 | 435.09 | 1.8085 | 0.72186 | 1.0321 | 1.4298 | 243.14 | 0.88922 | Gas | 16.816 | 14.529 | 0.0049441 | 0.89175
280 | 1.6 | 34.169 | 387.58 | 434.41 | 1.8007 | 0.72423 | 1.0404 | 1.4365 | 242.51 | 0.88526 | Gas | 16.858 | 14.552 | 0.0047422 | 0.89805
280 | 1.65 | 35.397 | 387.1 | 433.72 | 1.7931 | 0.72666 | 1.0489 | 1.4435 | 241.88 | 0.88127 | Gas | 16.902 | 14.575 | 0.0045522 | 0.90452
280 | 1.7 | 36.637 | 386.62 | 433.02 | 1.7856 | 0.72914 | 1.0577 | 1.4506 | 241.24 | 0.87724 | Gas | 16.946 | 14.598 | 0.0043731 | 0.91115
280 | 1.75 | 37.89 | 386.12 | 432.31 | 1.7783 | 0.73167 | 1.0668 | 1.458 | 240.6 | 0.87318 | Gas | 16.992 | 14.622 | 0.004204 | 0.91796
280 | 1.8 | 39.155 | 385.63 | 431.6 | 1.7711 | 0.73427 | 1.0761 | 1.4655 | 239.95 | 0.86909 | Gas | 17.039 | 14.646 | 0.004044 | 0.92495
280 | 1.85 | 40.435 | 385.13 | 430.88 | 1.7641 | 0.73692 | 1.0857 | 1.4733 | 239.29 | 0.86497 | Gas | 17.087 | 14.67 | 0.0038923 | 0.93213
280 | 1.9 | 41.729 | 384.62 | 430.15 | 1.7571 | 0.73963 | 1.0956 | 1.4813 | 238.63 | 0.86081 | Gas | 17.137 | 14.695 | 0.0037483 | 0.9395
280 | 1.95 | 43.036 | 384.11 | 429.42 | 1.7503 | 0.74241 | 1.1058 | 1.4895 | 237.96 | 0.85661 | Gas | 17.188 | 14.72 | 0.0036115 | 0.94708
280 | 2 | 44.359 | 383.59 | 428.67 | 1.7436 | 0.74525 | 1.1164 | 1.498 | 237.29 | 0.85238 | Gas | 17.24 | 14.745 | 0.0034812 | 0.95487
280 | 2.05 | 45.697 | 383.06 | 427.92 | 1.7369 | 0.74816 | 1.1273 | 1.5068 | 236.6 | 0.84811 | Gas | 17.294 | 14.771 | 0.0033569 | 0.96289
280 | 2.1 | 47.051 | 382.53 | 427.16 | 1.7303 | 0.75114 | 1.1386 | 1.5158 | 235.91 | 0.8438 | Gas | 17.349 | 14.797 | 0.0032384 | 0.97114
280 | 2.15 | 48.421 | 381.99 | 426.39 | 1.7239 | 0.75419 | 1.1503 | 1.5252 | 235.22 | 0.83944 | Gas | 17.406 | 14.824 | 0.003125 | 0.97964
280 | 2.2 | 49.808 | 381.45 | 425.62 | 1.7175 | 0.75731 | 1.1623 | 1.5348 | 234.51 | 0.83505 | Gas | 17.464 | 14.851 | 0.0030166 | 0.98839
280 | 2.25 | 51.212 | 380.9 | 424.83 | 1.7111 | 0.76051 | 1.1748 | 1.5448 | 233.8 | 0.83061 | Gas | 17.525 | 14.878 | 0.0029127 | 0.99741
280 | 2.3 | 52.634 | 380.34 | 424.03 | 1.7048 | 0.76379 | 1.1878 | 1.5551 | 233.08 | 0.82613 | Gas | 17.587 | 14.906 | 0.002813 | 1.0067
280 | 2.35 | 54.075 | 379.77 | 423.23 | 1.6986 | 0.76715 | 1.2012 | 1.5658 | 232.35 | 0.8216 | Gas | 17.651 | 14.934 | 0.0027173 | 1.0163
280 | 2.4 | 55.535 | 379.19 | 422.41 | 1.6924 | 0.77059 | 1.2152 | 1.5769 | 231.61 | 0.81702 | Gas | 17.717 | 14.963 | 0.0026254 | 1.0262
280 | 2.45 | 57.015 | 378.61 | 421.58 | 1.6863 | 0.77413 | 1.2296 | 1.5884 | 230.86 | 0.81239 | Gas | 17.785 | 14.992 | 0.0025369 | 1.0365
280 | 2.5 | 58.516 | 378.02 | 420.75 | 1.6802 | 0.77775 | 1.2447 | 1.6003 | 230.1 | 0.80771 | Gas | 17.856 | 15.021 | 0.0024517 | 1.0471
280 | 2.55 | 60.038 | 377.42 | 419.9 | 1.6742 | 0.78147 | 1.2603 | 1.6127 | 229.34 | 0.80298 | Gas | 17.929 | 15.052 | 0.0023695 | 1.058
280 | 2.6 | 61.582 | 376.81 | 419.03 | 1.6681 | 0.78528 | 1.2766 | 1.6256 | 228.56 | 0.79819 | Gas | 18.004 | 15.082 | 0.0022902 | 1.0694
280 | 2.65 | 63.15 | 376.2 | 418.16 | 1.6622 | 0.7892 | 1.2935 | 1.639 | 227.77 | 0.79334 | Gas | 18.082 | 15.114 | 0.0022137 | 1.0812
280 | 2.7 | 64.742 | 375.57 | 417.27 | 1.6562 | 0.79323 | 1.3112 | 1.653 | 226.97 | 0.78843 | Gas | 18.164 | 15.146 | 0.0021397 | 1.0934
280 | 2.75 | 66.359 | 374.93 | 416.37 | 1.6503 | 0.79737 | 1.3297 | 1.6676 | 226.16 | 0.78347 | Gas | 18.248 | 15.178 | 0.0020681 | 1.106
280 | 2.8 | 68.002 | 374.28 | 415.46 | 1.6443 | 0.80162 | 1.349 | 1.6828 | 225.34 | 0.77843 | Gas | 18.335 | 15.212 | 0.0019988 | 1.1192
280 | 2.85 | 69.673 | 373.62 | 414.53 | 1.6384 | 0.806 | 1.3692 | 1.6987 | 224.5 | 0.77333 | Gas | 18.426 | 15.246 | 0.0019316 | 1.1328
280 | 2.9 | 71.373 | 372.95 | 413.58 | 1.6325 | 0.8105 | 1.3903 | 1.7154 | 223.65 | 0.76816 | Gas | 18.52 | 15.28 | 0.0018664 | 1.1471
280 | 2.95 | 73.103 | 372.27 | 412.62 | 1.6266 | 0.81514 | 1.4125 | 1.7328 | 222.79 | 0.76291 | Gas | 18.619 | 15.316 | 0.0018031 | 1.1619
280 | 3 | 74.865 | 371.57 | 411.65 | 1.6207 | 0.81991 | 1.4358 | 1.7512 | 221.91 | 0.75758 | Gas | 18.722 | 15.352 | 0.0017417 | 1.1774
280 | 3.05 | 76.66 | 370.86 | 410.65 | 1.6148 | 0.82484 | 1.4603 | 1.7705 | 221.02 | 0.75217 | Gas | 18.829 | 15.389 | 0.0016819 | 1.1935
280 | 3.1 | 78.49 | 370.14 | 409.64 | 1.6089 | 0.82991 | 1.4862 | 1.7908 | 220.11 | 0.74668 | Gas | 18.942 | 15.427 | 0.0016238 | 1.2104
280 | 3.15 | 80.357 | 369.4 | 408.6 | 1.6029 | 0.83516 | 1.5135 | 1.8122 | 219.19 | 0.7411 | Gas | 19.059 | 15.466 | 0.0015672 | 1.2281
280 | 3.2 | 82.263 | 368.65 | 407.55 | 1.597 | 0.84057 | 1.5423 | 1.8348 | 218.25 | 0.73542 | Gas | 19.183 | 15.505 | 0.001512 | 1.2466
280 | 3.25 | 84.21 | 367.88 | 406.47 | 1.591 | 0.84617 | 1.5729 | 1.8588 | 217.28 | 0.72964 | Gas | 19.313 | 15.546 | 0.0014581 | 1.2661
280 | 3.3 | 86.201 | 367.09 | 405.38 | 1.585 | 0.85196 | 1.6054 | 1.8843 | 216.3 | 0.72375 | Gas | 19.45 | 15.588 | 0.0014055 | 1.2866
280 | 3.35 | 88.238 | 366.29 | 404.25 | 1.5789 | 0.85795 | 1.6399 | 1.9114 | 215.3 | 0.71775 | Gas | 19.594 | 15.631 | 0.0013541 | 1.3082
280 | 3.4 | 90.325 | 365.46 | 403.1 | 1.5728 | 0.86417 | 1.6768 | 1.9403 | 214.27 | 0.71163 | Gas | 19.747 | 15.676 | 0.0013038 | 1.3311
280 | 3.45 | 92.465 | 364.61 | 401.93 | 1.5666 | 0.87062 | 1.7162 | 1.9713 | 213.23 | 0.70539 | Gas | 19.909 | 15.722 | 0.0012546 | 1.3553
280 | 3.5 | 94.662 | 363.75 | 400.72 | 1.5604 | 0.87732 | 1.7586 | 2.0045 | 212.15 | 0.699 | Gas | 20.081 | 15.769 | 0.0012063 | 1.3809
280 | 3.55 | 96.92 | 362.85 | 399.48 | 1.5541 | 0.88429 | 1.8041 | 2.0402 | 211.05 | 0.69247 | Gas | 20.265 | 15.818 | 0.0011589 | 1.4082
280 | 3.6 | 99.244 | 361.93 | 398.21 | 1.5478 | 0.89156 | 1.8534 | 2.0788 | 209.92 | 0.68578 | Gas | 20.461 | 15.868 | 0.0011124 | 1.4374
280 | 3.65 | 101.64 | 360.98 | 396.89 | 1.5413 | 0.89913 | 1.9068 | 2.1207 | 208.75 | 0.67892 | Gas | 20.672 | 15.921 | 0.0010666 | 1.4686
280 | 3.7 | 104.11 | 360 | 395.54 | 1.5347 | 0.90705 | 1.965 | 2.1664 | 207.55 | 0.67187 | Gas | 20.899 | 15.975 | 0.0010215 | 1.5021
280 | 3.7068 | 104.46 | 359.87 | 395.35 | 1.5338 | 0.90817 | 1.9734 | 2.173 | 207.39 | 0.67089 | Gas | 20.931 | 15.983 | 0.0010154 | 1.5069
280 | 3.7068 | 870.44 | 176.86 | 181.12 | 0.7687 | 0.91452 | 2.4545 | 2.6839 | 507.9 | 0.080511 | Liquid | 94.033 | 83.833 | 0.00044013 | 2.1883
280 | 3.75 | 870.88 | 176.76 | 181.06 | 0.76833 | 0.91442 | 2.4497 | 2.679 | 508.76 | 0.081406 | Liquid | 94.118 | 83.926 | 0.00044116 | 2.1844
280 | 3.8 | 871.4 | 176.64 | 181 | 0.7679 | 0.9143 | 2.4442 | 2.6733 | 509.75 | 0.082443 | Liquid | 94.216 | 84.032 | 0.00044235 | 2.18
280 | 3.85 | 871.91 | 176.52 | 180.94 | 0.76747 | 0.91418 | 2.4388 | 2.6678 | 510.74 | 0.083478 | Liquid | 94.313 | 84.138 | 0.00044353 | 2.1757
280 | 3.9 | 872.42 | 176.4 | 180.87 | 0.76704 | 0.91406 | 2.4335 | 2.6623 | 511.72 | 0.084513 | Liquid | 94.41 | 84.244 | 0.0004447 | 2.1714
280 | 3.95 | 872.93 | 176.29 | 180.81 | 0.76662 | 0.91394 | 2.4282 | 2.6568 | 512.7 | 0.085547 | Liquid | 94.507 | 84.349 | 0.00044586 | 2.1672
280 | 4 | 873.43 | 176.17 | 180.75 | 0.76619 | 0.91383 | 2.423 | 2.6515 | 513.67 | 0.08658 | Liquid | 94.603 | 84.454 | 0.00044702 | 2.163
280 | 4.05 | 873.93 | 176.06 | 180.69 | 0.76577 | 0.91372 | 2.4179 | 2.6462 | 514.64 | 0.087612 | Liquid | 94.699 | 84.558 | 0.00044816 | 2.1589
280 | 4.1 | 874.43 | 175.94 | 180.63 | 0.76536 | 0.91361 | 2.4128 | 2.641 | 515.6 | 0.088643 | Liquid | 94.795 | 84.662 | 0.0004493 | 2.1549
280 | 4.15 | 874.93 | 175.83 | 180.57 | 0.76494 | 0.9135 | 2.4078 | 2.6358 | 516.55 | 0.089673 | Liquid | 94.891 | 84.765 | 0.00045043 | 2.1509
280 | 4.2 | 875.42 | 175.72 | 180.51 | 0.76453 | 0.91339 | 2.4029 | 2.6307 | 517.5 | 0.090703 | Liquid | 94.986 | 84.868 | 0.00045155 | 2.1469
280 | 4.25 | 875.91 | 175.6 | 180.45 | 0.76411 | 0.91329 | 2.398 | 2.6257 | 518.45 | 0.091731 | Liquid | 95.08 | 84.971 | 0.00045267 | 2.143
280 | 4.3 | 876.4 | 175.49 | 180.4 | 0.7637 | 0.91318 | 2.3932 | 2.6207 | 519.39 | 0.092759 | Liquid | 95.174 | 85.073 | 0.00045378 | 2.1392
280 | 4.35 | 876.88 | 175.38 | 180.34 | 0.7633 | 0.91308 | 2.3884 | 2.6158 | 520.32 | 0.093785 | Liquid | 95.268 | 85.175 | 0.00045488 | 2.1354
280 | 4.4 | 877.36 | 175.27 | 180.28 | 0.76289 | 0.91298 | 2.3838 | 2.611 | 521.25 | 0.094811 | Liquid | 95.362 | 85.276 | 0.00045597 | 2.1316
280 | 4.45 | 877.84 | 175.16 | 180.23 | 0.76249 | 0.91288 | 2.3791 | 2.6062 | 522.18 | 0.095836 | Liquid | 95.455 | 85.377 | 0.00045705 | 2.1279
280 | 4.5 | 878.32 | 175.05 | 180.17 | 0.76208 | 0.91278 | 2.3746 | 2.6014 | 523.1 | 0.096861 | Liquid | 95.548 | 85.477 | 0.00045813 | 2.1243
280 | 4.55 | 878.79 | 174.94 | 180.12 | 0.76168 | 0.91269 | 2.37 | 2.5968 | 524.01 | 0.097884 | Liquid | 95.641 | 85.577 | 0.0004592 | 2.1207
280 | 4.6 | 879.27 | 174.83 | 180.06 | 0.76129 | 0.91259 | 2.3656 | 2.5922 | 524.92 | 0.098907 | Liquid | 95.733 | 85.677 | 0.00046026 | 2.1171
280 | 4.65 | 879.73 | 174.72 | 180.01 | 0.76089 | 0.9125 | 2.3612 | 2.5876 | 525.83 | 0.099928 | Liquid | 95.825 | 85.776 | 0.00046132 | 2.1135
280 | 4.7 | 880.2 | 174.61 | 179.95 | 0.76049 | 0.91241 | 2.3568 | 2.5831 | 526.73 | 0.10095 | Liquid | 95.917 | 85.875 | 0.00046237 | 2.1101
280 | 4.75 | 880.67 | 174.51 | 179.9 | 0.7601 | 0.91232 | 2.3525 | 2.5786 | 527.63 | 0.10197 | Liquid | 96.009 | 85.973 | 0.00046341 | 2.1066
280 | 4.8 | 881.13 | 174.4 | 179.85 | 0.75971 | 0.91223 | 2.3483 | 2.5742 | 528.53 | 0.10299 | Liquid | 96.1 | 86.071 | 0.00046445 | 2.1032
280 | 4.85 | 881.59 | 174.29 | 179.8 | 0.75932 | 0.91214 | 2.3441 | 2.5698 | 529.42 | 0.10401 | Liquid | 96.19 | 86.169 | 0.00046548 | 2.0998
280 | 4.9 | 882.04 | 174.19 | 179.74 | 0.75893 | 0.91205 | 2.3399 | 2.5655 | 530.3 | 0.10502 | Liquid | 96.281 | 86.266 | 0.0004665 | 2.0965
280 | 4.95 | 882.5 | 174.08 | 179.69 | 0.75855 | 0.91197 | 2.3358 | 2.5613 | 531.18 | 0.10604 | Liquid | 96.371 | 86.363 | 0.00046752 | 2.0932
280 | 5 | 882.95 | 173.98 | 179.64 | 0.75816 | 0.91189 | 2.3317 | 2.557 | 532.06 | 0.10706 | Liquid | 96.461 | 86.46 | 0.00046853 | 2.09
280 | 5.05 | 883.4 | 173.87 | 179.59 | 0.75778 | 0.9118 | 2.3277 | 2.5529 | 532.93 | 0.10807 | Liquid | 96.551 | 86.556 | 0.00046954 | 2.0868
280 | 5.1 | 883.85 | 173.77 | 179.54 | 0.7574 | 0.91172 | 2.3237 | 2.5487 | 533.8 | 0.10909 | Liquid | 96.64 | 86.652 | 0.00047053 | 2.0836
280 | 5.15 | 884.3 | 173.67 | 179.49 | 0.75702 | 0.91164 | 2.3198 | 2.5446 | 534.67 | 0.1101 | Liquid | 96.729 | 86.748 | 0.00047153 | 2.0804
280 | 5.2 | 884.74 | 173.57 | 179.44 | 0.75664 | 0.91156 | 2.3159 | 2.5406 | 535.53 | 0.11112 | Liquid | 96.818 | 86.843 | 0.00047251 | 2.0773
280 | 5.25 | 885.18 | 173.46 | 179.39 | 0.75627 | 0.91148 | 2.3121 | 2.5366 | 536.38 | 0.11213 | Liquid | 96.906 | 86.938 | 0.0004735 | 2.0742
280 | 5.3 | 885.62 | 173.36 | 179.35 | 0.75589 | 0.91141 | 2.3083 | 2.5326 | 537.24 | 0.11314 | Liquid | 96.994 | 87.032 | 0.00047447 | 2.0712
280 | 5.35 | 886.06 | 173.26 | 179.3 | 0.75552 | 0.91133 | 2.3045 | 2.5287 | 538.09 | 0.11415 | Liquid | 97.082 | 87.127 | 0.00047544 | 2.0682
280 | 5.4 | 886.5 | 173.16 | 179.25 | 0.75515 | 0.91126 | 2.3008 | 2.5249 | 538.93 | 0.11516 | Liquid | 97.17 | 87.221 | 0.00047641 | 2.0652
280 | 5.45 | 886.93 | 173.06 | 179.2 | 0.75478 | 0.91118 | 2.2971 | 2.521 | 539.78 | 0.11617 | Liquid | 97.257 | 87.314 | 0.00047737 | 2.0623
280 | 5.5 | 887.36 | 172.96 | 179.16 | 0.75441 | 0.91111 | 2.2935 | 2.5172 | 540.61 | 0.11718 | Liquid | 97.344 | 87.408 | 0.00047832 | 2.0594
280 | 5.55 | 887.79 | 172.86 | 179.11 | 0.75405 | 0.91104 | 2.2899 | 2.5135 | 541.45 | 0.11819 | Liquid | 97.431 | 87.501 | 0.00047927 | 2.0565
280 | 5.6 | 888.22 | 172.76 | 179.06 | 0.75368 | 0.91097 | 2.2863 | 2.5097 | 542.28 | 0.11919 | Liquid | 97.518 | 87.593 | 0.00048021 | 2.0536
280 | 5.65 | 888.64 | 172.66 | 179.02 | 0.75332 | 0.9109 | 2.2828 | 2.5061 | 543.11 | 0.1202 | Liquid | 97.604 | 87.686 | 0.00048115 | 2.0508
280 | 5.7 | 889.07 | 172.56 | 178.97 | 0.75295 | 0.91083 | 2.2793 | 2.5024 | 543.93 | 0.12121 | Liquid | 97.69 | 87.778 | 0.00048208 | 2.048
280 | 5.75 | 889.49 | 172.46 | 178.93 | 0.75259 | 0.91076 | 2.2758 | 2.4988 | 544.75 | 0.12221 | Liquid | 97.776 | 87.869 | 0.00048301 | 2.0452
280 | 5.8 | 889.91 | 172.37 | 178.88 | 0.75223 | 0.9107 | 2.2724 | 2.4952 | 545.57 | 0.12322 | Liquid | 97.862 | 87.961 | 0.00048393 | 2.0425
280 | 5.85 | 890.33 | 172.27 | 178.84 | 0.75188 | 0.91063 | 2.269 | 2.4917 | 546.39 | 0.12422 | Liquid | 97.947 | 88.052 | 0.00048485 | 2.0398
280 | 5.9 | 890.74 | 172.17 | 178.8 | 0.75152 | 0.91057 | 2.2656 | 2.4882 | 547.2 | 0.12522 | Liquid | 98.032 | 88.143 | 0.00048576 | 2.0371
280 | 5.95 | 891.16 | 172.08 | 178.75 | 0.75116 | 0.9105 | 2.2623 | 2.4847 | 548.01 | 0.12623 | Liquid | 98.117 | 88.233 | 0.00048667 | 2.0344
280 | 6 | 891.57 | 171.98 | 178.71 | 0.75081 | 0.91044 | 2.259 | 2.4812 | 548.81 | 0.12723 | Liquid | 98.202 | 88.324 | 0.00048757 | 2.0318
280 | 6.05 | 891.98 | 171.88 | 178.67 | 0.75046 | 0.91038 | 2.2558 | 2.4778 | 549.61 | 0.12823 | Liquid | 98.286 | 88.414 | 0.00048847 | 2.0292
280 | 6.1 | 892.39 | 171.79 | 178.62 | 0.75011 | 0.91032 | 2.2525 | 2.4745 | 550.41 | 0.12923 | Liquid | 98.37 | 88.503 | 0.00048937 | 2.0266
280 | 6.15 | 892.8 | 171.69 | 178.58 | 0.74976 | 0.91026 | 2.2493 | 2.4711 | 551.2 | 0.13023 | Liquid | 98.454 | 88.593 | 0.00049026 | 2.0241
280 | 6.2 | 893.21 | 171.6 | 178.54 | 0.74941 | 0.9102 | 2.2462 | 2.4678 | 552 | 0.13123 | Liquid | 98.537 | 88.682 | 0.00049114 | 2.0215
280 | 6.25 | 893.61 | 171.51 | 178.5 | 0.74906 | 0.91014 | 2.243 | 2.4645 | 552.78 | 0.13223 | Liquid | 98.621 | 88.771 | 0.00049202 | 2.019
280 | 6.3 | 894.01 | 171.41 | 178.46 | 0.74871 | 0.91008 | 2.2399 | 2.4613 | 553.57 | 0.13322 | Liquid | 98.704 | 88.86 | 0.0004929 | 2.0165
280 | 6.35 | 894.41 | 171.32 | 178.42 | 0.74837 | 0.91002 | 2.2369 | 2.458 | 554.35 | 0.13422 | Liquid | 98.787 | 88.948 | 0.00049377 | 2.0141
280 | 6.4 | 894.81 | 171.23 | 178.38 | 0.74803 | 0.90997 | 2.2338 | 2.4548 | 555.13 | 0.13522 | Liquid | 98.87 | 89.036 | 0.00049463 | 2.0116
280 | 6.45 | 895.21 | 171.13 | 178.34 | 0.74768 | 0.90991 | 2.2308 | 2.4517 | 555.91 | 0.13621 | Liquid | 98.952 | 89.124 | 0.0004955 | 2.0092
280 | 6.5 | 895.61 | 171.04 | 178.3 | 0.74734 | 0.90986 | 2.2278 | 2.4485 | 556.68 | 0.13721 | Liquid | 99.035 | 89.212 | 0.00049636 | 2.0068
280 | 6.55 | 896 | 170.95 | 178.26 | 0.747 | 0.90981 | 2.2248 | 2.4454 | 557.45 | 0.1382 | Liquid | 99.117 | 89.299 | 0.00049721 | 2.0045
280 | 6.6 | 896.39 | 170.86 | 178.22 | 0.74666 | 0.90975 | 2.2219 | 2.4423 | 558.22 | 0.1392 | Liquid | 99.198 | 89.386 | 0.00049806 | 2.0021
280 | 6.65 | 896.78 | 170.77 | 178.18 | 0.74633 | 0.9097 | 2.219 | 2.4392 | 558.99 | 0.14019 | Liquid | 99.28 | 89.473 | 0.00049891 | 1.9998
280 | 6.7 | 897.17 | 170.67 | 178.14 | 0.74599 | 0.90965 | 2.2161 | 2.4362 | 559.75 | 0.14118 | Liquid | 99.361 | 89.559 | 0.00049975 | 1.9975
280 | 6.75 | 897.56 | 170.58 | 178.1 | 0.74566 | 0.9096 | 2.2132 | 2.4332 | 560.51 | 0.14218 | Liquid | 99.443 | 89.646 | 0.00050059 | 1.9952
280 | 6.8 | 897.95 | 170.49 | 178.07 | 0.74532 | 0.90955 | 2.2104 | 2.4302 | 561.27 | 0.14317 | Liquid | 99.524 | 89.732 | 0.00050142 | 1.9929
280 | 6.85 | 898.33 | 170.4 | 178.03 | 0.74499 | 0.9095 | 2.2076 | 2.4273 | 562.02 | 0.14416 | Liquid | 99.604 | 89.818 | 0.00050225 | 1.9907
280 | 6.9 | 898.72 | 170.31 | 177.99 | 0.74466 | 0.90945 | 2.2048 | 2.4243 | 562.77 | 0.14515 | Liquid | 99.685 | 89.903 | 0.00050308 | 1.9885
280 | 6.95 | 899.1 | 170.23 | 177.96 | 0.74433 | 0.9094 | 2.202 | 2.4214 | 563.52 | 0.14614 | Liquid | 99.765 | 89.989 | 0.0005039 | 1.9863
280 | 7 | 899.48 | 170.14 | 177.92 | 0.744 | 0.90936 | 2.1993 | 2.4185 | 564.27 | 0.14713 | Liquid | 99.845 | 90.074 | 0.00050472 | 1.9841
280 | 7.05 | 899.86 | 170.05 | 177.88 | 0.74367 | 0.90931 | 2.1966 | 2.4157 | 565.01 | 0.14812 | Liquid | 99.925 | 90.159 | 0.00050553 | 1.9819
280 | 7.1 | 900.24 | 169.96 | 177.85 | 0.74334 | 0.90927 | 2.1939 | 2.4128 | 565.75 | 0.1491 | Liquid | 100.01 | 90.244 | 0.00050635 | 1.9798
280 | 7.15 | 900.61 | 169.87 | 177.81 | 0.74302 | 0.90922 | 2.1912 | 2.41 | 566.49 | 0.15009 | Liquid | 100.08 | 90.328 | 0.00050715 | 1.9776
280 | 7.2 | 900.99 | 169.78 | 177.77 | 0.74269 | 0.90918 | 2.1886 | 2.4072 | 567.22 | 0.15108 | Liquid | 100.16 | 90.412 | 0.00050796 | 1.9755
280 | 7.25 | 901.36 | 169.7 | 177.74 | 0.74237 | 0.90913 | 2.186 | 2.4045 | 567.96 | 0.15206 | Liquid | 100.24 | 90.496 | 0.00050876 | 1.9734
280 | 7.3 | 901.73 | 169.61 | 177.7 | 0.74204 | 0.90909 | 2.1834 | 2.4017 | 568.69 | 0.15305 | Liquid | 100.32 | 90.58 | 0.00050956 | 1.9714
280 | 7.35 | 902.1 | 169.52 | 177.67 | 0.74172 | 0.90905 | 2.1808 | 2.399 | 569.42 | 0.15403 | Liquid | 100.4 | 90.664 | 0.00051035 | 1.9693
280 | 7.4 | 902.47 | 169.44 | 177.64 | 0.7414 | 0.90901 | 2.1782 | 2.3963 | 570.14 | 0.15502 | Liquid | 100.48 | 90.747 | 0.00051114 | 1.9673
280 | 7.45 | 902.84 | 169.35 | 177.6 | 0.74108 | 0.90896 | 2.1757 | 2.3936 | 570.86 | 0.156 | Liquid | 100.56 | 90.83 | 0.00051192 | 1.9652
280 | 7.5 | 903.21 | 169.26 | 177.57 | 0.74076 | 0.90892 | 2.1732 | 2.3909 | 571.59 | 0.15699 | Liquid | 100.64 | 90.913 | 0.00051271 | 1.9632
280 | 7.55 | 903.57 | 169.18 | 177.53 | 0.74044 | 0.90888 | 2.1707 | 2.3883 | 572.3 | 0.15797 | Liquid | 100.71 | 90.996 | 0.00051349 | 1.9612
280 | 7.6 | 903.94 | 169.09 | 177.5 | 0.74013 | 0.90884 | 2.1682 | 2.3857 | 573.02 | 0.15895 | Liquid | 100.79 | 91.078 | 0.00051426 | 1.9593
280 | 7.65 | 904.3 | 169.01 | 177.47 | 0.73981 | 0.90881 | 2.1658 | 2.3831 | 573.73 | 0.15993 | Liquid | 100.87 | 91.161 | 0.00051504 | 1.9573
280 | 7.7 | 904.66 | 168.92 | 177.43 | 0.7395 | 0.90877 | 2.1633 | 2.3805 | 574.44 | 0.16091 | Liquid | 100.95 | 91.243 | 0.00051581 | 1.9554
280 | 7.75 | 905.02 | 168.84 | 177.4 | 0.73918 | 0.90873 | 2.1609 | 2.3779 | 575.15 | 0.16189 | Liquid | 101.02 | 91.325 | 0.00051657 | 1.9534
280 | 7.8 | 905.38 | 168.75 | 177.37 | 0.73887 | 0.90869 | 2.1585 | 2.3754 | 575.86 | 0.16287 | Liquid | 101.1 | 91.406 | 0.00051734 | 1.9515
280 | 7.85 | 905.74 | 168.67 | 177.34 | 0.73856 | 0.90866 | 2.1561 | 2.3729 | 576.57 | 0.16385 | Liquid | 101.18 | 91.488 | 0.0005181 | 1.9496
280 | 7.9 | 906.09 | 168.59 | 177.31 | 0.73825 | 0.90862 | 2.1538 | 2.3704 | 577.27 | 0.16483 | Liquid | 101.25 | 91.569 | 0.00051885 | 1.9477
280 | 7.95 | 906.45 | 168.5 | 177.27 | 0.73794 | 0.90859 | 2.1514 | 2.3679 | 577.97 | 0.16581 | Liquid | 101.33 | 91.65 | 0.00051961 | 1.9459
280 | 8 | 906.8 | 168.42 | 177.24 | 0.73763 | 0.90855 | 2.1491 | 2.3654 | 578.67 | 0.16679 | Liquid | 101.41 | 91.731 | 0.00052036 | 1.944
280 | 8.05 | 907.15 | 168.34 | 177.21 | 0.73732 | 0.90852 | 2.1468 | 2.363 | 579.36 | 0.16777 | Liquid | 101.48 | 91.812 | 0.00052111 | 1.9422
280 | 8.1 | 907.5 | 168.26 | 177.18 | 0.73701 | 0.90848 | 2.1445 | 2.3605 | 580.06 | 0.16874 | Liquid | 101.56 | 91.892 | 0.00052185 | 1.9404
280 | 8.15 | 907.86 | 168.17 | 177.15 | 0.73671 | 0.90845 | 2.1422 | 2.3581 | 580.75 | 0.16972 | Liquid | 101.64 | 91.973 | 0.00052259 | 1.9386
280 | 8.2 | 908.2 | 168.09 | 177.12 | 0.7364 | 0.90842 | 2.14 | 2.3557 | 581.44 | 0.17069 | Liquid | 101.71 | 92.053 | 0.00052333 | 1.9368
280 | 8.25 | 908.55 | 168.01 | 177.09 | 0.7361 | 0.90839 | 2.1377 | 2.3534 | 582.12 | 0.17167 | Liquid | 101.79 | 92.133 | 0.00052407 | 1.935
280 | 8.3 | 908.9 | 167.93 | 177.06 | 0.7358 | 0.90835 | 2.1355 | 2.351 | 582.81 | 0.17264 | Liquid | 101.86 | 92.213 | 0.0005248 | 1.9332
280 | 8.35 | 909.24 | 167.85 | 177.03 | 0.73549 | 0.90832 | 2.1333 | 2.3486 | 583.49 | 0.17362 | Liquid | 101.94 | 92.292 | 0.00052553 | 1.9315
280 | 8.4 | 909.59 | 167.77 | 177 | 0.73519 | 0.90829 | 2.1311 | 2.3463 | 584.17 | 0.17459 | Liquid | 102.01 | 92.372 | 0.00052626 | 1.9297
280 | 8.45 | 909.93 | 167.68 | 176.97 | 0.73489 | 0.90826 | 2.129 | 2.344 | 584.85 | 0.17556 | Liquid | 102.09 | 92.451 | 0.00052698 | 1.928
280 | 8.5 | 910.27 | 167.6 | 176.94 | 0.73459 | 0.90823 | 2.1268 | 2.3417 | 585.53 | 0.17654 | Liquid | 102.16 | 92.53 | 0.0005277 | 1.9263
280 | 8.55 | 910.61 | 167.52 | 176.91 | 0.73429 | 0.9082 | 2.1247 | 2.3394 | 586.2 | 0.17751 | Liquid | 102.24 | 92.609 | 0.00052842 | 1.9246
280 | 8.6 | 910.95 | 167.44 | 176.88 | 0.73399 | 0.90817 | 2.1226 | 2.3372 | 586.87 | 0.17848 | Liquid | 102.31 | 92.687 | 0.00052914 | 1.9229
280 | 8.65 | 911.29 | 167.36 | 176.86 | 0.7337 | 0.90815 | 2.1204 | 2.3349 | 587.55 | 0.17945 | Liquid | 102.38 | 92.766 | 0.00052985 | 1.9212
280 | 8.7 | 911.63 | 167.29 | 176.83 | 0.7334 | 0.90812 | 2.1184 | 2.3327 | 588.21 | 0.18042 | Liquid | 102.46 | 92.844 | 0.00053056 | 1.9196
280 | 8.75 | 911.97 | 167.21 | 176.8 | 0.7331 | 0.90809 | 2.1163 | 2.3305 | 588.88 | 0.18139 | Liquid | 102.53 | 92.922 | 0.00053127 | 1.9179
280 | 8.8 | 912.3 | 167.13 | 176.77 | 0.73281 | 0.90806 | 2.1142 | 2.3283 | 589.55 | 0.18236 | Liquid | 102.61 | 93 | 0.00053197 | 1.9163
280 | 8.85 | 912.64 | 167.05 | 176.75 | 0.73252 | 0.90804 | 2.1122 | 2.3261 | 590.21 | 0.18333 | Liquid | 102.68 | 93.078 | 0.00053267 | 1.9146
280 | 8.9 | 912.97 | 166.97 | 176.72 | 0.73222 | 0.90801 | 2.1101 | 2.3239 | 590.87 | 0.1843 | Liquid | 102.75 | 93.156 | 0.00053337 | 1.913
280 | 8.95 | 913.3 | 166.89 | 176.69 | 0.73193 | 0.90798 | 2.1081 | 2.3217 | 591.53 | 0.18527 | Liquid | 102.83 | 93.233 | 0.00053407 | 1.9114
280 | 9 | 913.63 | 166.81 | 176.66 | 0.73164 | 0.90796 | 2.1061 | 2.3196 | 592.19 | 0.18623 | Liquid | 102.9 | 93.311 | 0.00053476 | 1.9098
280 | 9.05 | 913.96 | 166.74 | 176.64 | 0.73135 | 0.90793 | 2.1041 | 2.3175 | 592.84 | 0.1872 | Liquid | 102.97 | 93.388 | 0.00053546 | 1.9083
280 | 9.1 | 914.29 | 166.66 | 176.61 | 0.73106 | 0.90791 | 2.1021 | 2.3154 | 593.5 | 0.18817 | Liquid | 103.05 | 93.465 | 0.00053615 | 1.9067
280 | 9.15 | 914.62 | 166.58 | 176.58 | 0.73077 | 0.90789 | 2.1002 | 2.3133 | 594.15 | 0.18913 | Liquid | 103.12 | 93.542 | 0.00053683 | 1.9051
280 | 9.2 | 914.95 | 166.5 | 176.56 | 0.73048 | 0.90786 | 2.0982 | 2.3112 | 594.8 | 0.1901 | Liquid | 103.19 | 93.618 | 0.00053752 | 1.9036
280 | 9.25 | 915.27 | 166.43 | 176.53 | 0.73019 | 0.90784 | 2.0963 | 2.3091 | 595.45 | 0.19106 | Liquid | 103.26 | 93.695 | 0.0005382 | 1.902
280 | 9.3 | 915.6 | 166.35 | 176.51 | 0.72991 | 0.90782 | 2.0944 | 2.307 | 596.09 | 0.19203 | Liquid | 103.34 | 93.771 | 0.00053888 | 1.9005
280 | 9.35 | 915.92 | 166.27 | 176.48 | 0.72962 | 0.90779 | 2.0924 | 2.305 | 596.74 | 0.19299 | Liquid | 103.41 | 93.847 | 0.00053956 | 1.899
280 | 9.4 | 916.25 | 166.2 | 176.46 | 0.72933 | 0.90777 | 2.0906 | 2.3029 | 597.38 | 0.19396 | Liquid | 103.48 | 93.923 | 0.00054023 | 1.8975
280 | 9.45 | 916.57 | 166.12 | 176.43 | 0.72905 | 0.90775 | 2.0887 | 2.3009 | 598.02 | 0.19492 | Liquid | 103.55 | 93.999 | 0.0005409 | 1.896
280 | 9.5 | 916.89 | 166.04 | 176.41 | 0.72877 | 0.90773 | 2.0868 | 2.2989 | 598.66 | 0.19588 | Liquid | 103.62 | 94.075 | 0.00054157 | 1.8945
280 | 9.55 | 917.21 | 165.97 | 176.38 | 0.72848 | 0.90771 | 2.0849 | 2.2969 | 599.3 | 0.19684 | Liquid | 103.69 | 94.15 | 0.00054224 | 1.893
280 | 9.6 | 917.53 | 165.89 | 176.36 | 0.7282 | 0.90769 | 2.0831 | 2.2949 | 599.93 | 0.19781 | Liquid | 103.77 | 94.226 | 0.00054291 | 1.8916
280 | 9.65 | 917.85 | 165.82 | 176.33 | 0.72792 | 0.90767 | 2.0813 | 2.293 | 600.57 | 0.19877 | Liquid | 103.84 | 94.301 | 0.00054357 | 1.8901
280 | 9.7 | 918.17 | 165.74 | 176.31 | 0.72764 | 0.90765 | 2.0794 | 2.291 | 601.2 | 0.19973 | Liquid | 103.91 | 94.376 | 0.00054423 | 1.8887
280 | 9.75 | 918.48 | 165.67 | 176.28 | 0.72736 | 0.90763 | 2.0776 | 2.2891 | 601.83 | 0.20069 | Liquid | 103.98 | 94.451 | 0.00054489 | 1.8872
280 | 9.8 | 918.8 | 165.59 | 176.26 | 0.72708 | 0.90761 | 2.0758 | 2.2871 | 602.46 | 0.20165 | Liquid | 104.05 | 94.526 | 0.00054554 | 1.8858
280 | 9.85 | 919.11 | 165.52 | 176.24 | 0.7268 | 0.90759 | 2.074 | 2.2852 | 603.09 | 0.20261 | Liquid | 104.12 | 94.6 | 0.0005462 | 1.8844
280 | 9.9 | 919.43 | 165.45 | 176.21 | 0.72652 | 0.90757 | 2.0723 | 2.2833 | 603.71 | 0.20357 | Liquid | 104.19 | 94.675 | 0.00054685 | 1.883
280 | 9.95 | 919.74 | 165.37 | 176.19 | 0.72624 | 0.90756 | 2.0705 | 2.2814 | 604.34 | 0.20452 | Liquid | 104.26 | 94.749 | 0.0005475 | 1.8816
280 | 10 | 920.05 | 165.3 | 176.17 | 0.72597 | 0.90754 | 2.0687 | 2.2795 | 604.96 | 0.20548 | Liquid | 104.33 | 94.823 | 0.00054815 | 1.8802
280 | 10.05 | 920.36 | 165.22 | 176.14 | 0.72569 | 0.90752 | 2.067 | 2.2776 | 605.58 | 0.20644 | Liquid | 104.4 | 94.897 | 0.00054879 | 1.8788
280 | 10.1 | 920.67 | 165.15 | 176.12 | 0.72542 | 0.9075 | 2.0653 | 2.2758 | 606.2 | 0.2074 | Liquid | 104.47 | 94.971 | 0.00054943 | 1.8775
280 | 10.15 | 920.98 | 165.08 | 176.1 | 0.72514 | 0.90749 | 2.0635 | 2.2739 | 606.82 | 0.20835 | Liquid | 104.54 | 95.045 | 0.00055008 | 1.8761
280 | 10.2 | 921.29 | 165 | 176.08 | 0.72487 | 0.90747 | 2.0618 | 2.2721 | 607.44 | 0.20931 | Liquid | 104.61 | 95.119 | 0.00055071 | 1.8748
280 | 10.25 | 921.6 | 164.93 | 176.05 | 0.7246 | 0.90746 | 2.0601 | 2.2702 | 608.05 | 0.21027 | Liquid | 104.68 | 95.192 | 0.00055135 | 1.8734
280 | 10.3 | 921.9 | 164.86 | 176.03 | 0.72432 | 0.90744 | 2.0584 | 2.2684 | 608.66 | 0.21122 | Liquid | 104.75 | 95.266 | 0.00055198 | 1.8721
280 | 10.35 | 922.21 | 164.79 | 176.01 | 0.72405 | 0.90742 | 2.0568 | 2.2666 | 609.28 | 0.21218 | Liquid | 104.82 | 95.339 | 0.00055262 | 1.8708
280 | 10.4 | 922.51 | 164.71 | 175.99 | 0.72378 | 0.90741 | 2.0551 | 2.2648 | 609.89 | 0.21313 | Liquid | 104.89 | 95.412 | 0.00055325 | 1.8694
280 | 10.45 | 922.82 | 164.64 | 175.97 | 0.72351 | 0.9074 | 2.0534 | 2.263 | 610.49 | 0.21409 | Liquid | 104.96 | 95.485 | 0.00055388 | 1.8681
280 | 10.5 | 923.12 | 164.57 | 175.95 | 0.72324 | 0.90738 | 2.0518 | 2.2612 | 611.1 | 0.21504 | Liquid | 105.03 | 95.558 | 0.0005545 | 1.8668
280 | 10.55 | 923.42 | 164.5 | 175.92 | 0.72297 | 0.90737 | 2.0502 | 2.2595 | 611.71 | 0.21599 | Liquid | 105.09 | 95.63 | 0.00055513 | 1.8655
280 | 10.6 | 923.73 | 164.43 | 175.9 | 0.7227 | 0.90735 | 2.0485 | 2.2577 | 612.31 | 0.21695 | Liquid | 105.16 | 95.703 | 0.00055575 | 1.8642
280 | 10.65 | 924.03 | 164.36 | 175.88 | 0.72243 | 0.90734 | 2.0469 | 2.2559 | 612.91 | 0.2179 | Liquid | 105.23 | 95.775 | 0.00055637 | 1.863
280 | 10.7 | 924.33 | 164.29 | 175.86 | 0.72217 | 0.90733 | 2.0453 | 2.2542 | 613.51 | 0.21885 | Liquid | 105.3 | 95.848 | 0.00055699 | 1.8617
280 | 10.75 | 924.62 | 164.21 | 175.84 | 0.7219 | 0.90731 | 2.0437 | 2.2525 | 614.11 | 0.2198 | Liquid | 105.37 | 95.92 | 0.0005576 | 1.8604
280 | 10.8 | 924.92 | 164.14 | 175.82 | 0.72164 | 0.9073 | 2.0421 | 2.2508 | 614.71 | 0.22075 | Liquid | 105.44 | 95.992 | 0.00055822 | 1.8592
280 | 10.85 | 925.22 | 164.07 | 175.8 | 0.72137 | 0.90729 | 2.0405 | 2.2491 | 615.31 | 0.2217 | Liquid | 105.5 | 96.064 | 0.00055883 | 1.8579
280 | 10.9 | 925.52 | 164 | 175.78 | 0.72111 | 0.90728 | 2.039 | 2.2473 | 615.91 | 0.22265 | Liquid | 105.57 | 96.136 | 0.00055944 | 1.8567
280 | 10.95 | 925.81 | 163.93 | 175.76 | 0.72084 | 0.90727 | 2.0374 | 2.2457 | 616.5 | 0.2236 | Liquid | 105.64 | 96.207 | 0.00056005 | 1.8555
280 | 11 | 926.11 | 163.86 | 175.74 | 0.72058 | 0.90725 | 2.0359 | 2.244 | 617.09 | 0.22455 | Liquid | 105.71 | 96.279 | 0.00056066 | 1.8543
280 | 11.05 | 926.4 | 163.79 | 175.72 | 0.72031 | 0.90724 | 2.0343 | 2.2423 | 617.68 | 0.2255 | Liquid | 105.78 | 96.35 | 0.00056126 | 1.853
280 | 11.1 | 926.7 | 163.72 | 175.7 | 0.72005 | 0.90723 | 2.0328 | 2.2406 | 618.27 | 0.22645 | Liquid | 105.84 | 96.421 | 0.00056187 | 1.8518
280 | 11.15 | 926.99 | 163.65 | 175.68 | 0.71979 | 0.90722 | 2.0313 | 2.239 | 618.86 | 0.2274 | Liquid | 105.91 | 96.493 | 0.00056247 | 1.8506
280 | 11.2 | 927.28 | 163.59 | 175.66 | 0.71953 | 0.90721 | 2.0297 | 2.2373 | 619.45 | 0.22835 | Liquid | 105.98 | 96.564 | 0.00056307 | 1.8494
280 | 11.25 | 927.57 | 163.52 | 175.64 | 0.71927 | 0.9072 | 2.0282 | 2.2357 | 620.03 | 0.22929 | Liquid | 106.04 | 96.634 | 0.00056367 | 1.8483
280 | 11.3 | 927.86 | 163.45 | 175.63 | 0.71901 | 0.90719 | 2.0267 | 2.2341 | 620.62 | 0.23024 | Liquid | 106.11 | 96.705 | 0.00056426 | 1.8471
280 | 11.35 | 928.15 | 163.38 | 175.61 | 0.71875 | 0.90718 | 2.0253 | 2.2325 | 621.2 | 0.23119 | Liquid | 106.18 | 96.776 | 0.00056486 | 1.8459
280 | 11.4 | 928.44 | 163.31 | 175.59 | 0.71849 | 0.90717 | 2.0238 | 2.2309 | 621.78 | 0.23213 | Liquid | 106.24 | 96.846 | 0.00056545 | 1.8447
280 | 11.45 | 928.73 | 163.24 | 175.57 | 0.71823 | 0.90716 | 2.0223 | 2.2293 | 622.36 | 0.23308 | Liquid | 106.31 | 96.917 | 0.00056604 | 1.8436
280 | 11.5 | 929.02 | 163.17 | 175.55 | 0.71798 | 0.90716 | 2.0208 | 2.2277 | 622.94 | 0.23402 | Liquid | 106.38 | 96.987 | 0.00056663 | 1.8424
280 | 11.55 | 929.3 | 163.1 | 175.53 | 0.71772 | 0.90715 | 2.0194 | 2.2261 | 623.52 | 0.23497 | Liquid | 106.44 | 97.057 | 0.00056721 | 1.8413
280 | 11.6 | 929.59 | 163.04 | 175.52 | 0.71746 | 0.90714 | 2.0179 | 2.2245 | 624.1 | 0.23591 | Liquid | 106.51 | 97.127 | 0.0005678 | 1.8402
280 | 11.65 | 929.87 | 162.97 | 175.5 | 0.71721 | 0.90713 | 2.0165 | 2.2229 | 624.67 | 0.23686 | Liquid | 106.58 | 97.197 | 0.00056838 | 1.839
280 | 11.7 | 930.16 | 162.9 | 175.48 | 0.71695 | 0.90712 | 2.0151 | 2.2214 | 625.24 | 0.2378 | Liquid | 106.64 | 97.267 | 0.00056897 | 1.8379
280 | 11.75 | 930.44 | 162.83 | 175.46 | 0.7167 | 0.90712 | 2.0136 | 2.2198 | 625.82 | 0.23875 | Liquid | 106.71 | 97.337 | 0.00056955 | 1.8368
280 | 11.8 | 930.72 | 162.77 | 175.45 | 0.71644 | 0.90711 | 2.0122 | 2.2183 | 626.39 | 0.23969 | Liquid | 106.77 | 97.406 | 0.00057012 | 1.8357
280 | 11.85 | 931.01 | 162.7 | 175.43 | 0.71619 | 0.9071 | 2.0108 | 2.2168 | 626.96 | 0.24063 | Liquid | 106.84 | 97.476 | 0.0005707 | 1.8346
280 | 11.9 | 931.29 | 162.63 | 175.41 | 0.71594 | 0.9071 | 2.0094 | 2.2152 | 627.53 | 0.24157 | Liquid | 106.91 | 97.545 | 0.00057128 | 1.8335
280 | 11.95 | 931.57 | 162.57 | 175.39 | 0.71568 | 0.90709 | 2.008 | 2.2137 | 628.09 | 0.24252 | Liquid | 106.97 | 97.615 | 0.00057185 | 1.8324
280 | 12 | 931.85 | 162.5 | 175.38 | 0.71543 | 0.90708 | 2.0066 | 2.2122 | 628.66 | 0.24346 | Liquid | 107.04 | 97.684 | 0.00057242 | 1.8313

## 285K
Temperature | Pressure | Density | Int. Energy | Enthalpy | Entropy | Cv | Cp | Cp/Cv | Sound Speed | Comp. Factor | Phase | Therm. Cond. | Viscosity | Therm. Diff. | Prandtl
(K) | (MPa) | (kg/m^3) | (kJ/kg) | (kJ/kg) | (kJ/kg-K) | (kJ/kg-K) | (kJ/kg-K) |  | (m/s) |  |  | (mW/m-K) | (uPa-s) | (cm^2/s)
285 | 0.1 | 1.869 | 403.53 | 457.04 | 2.3857 | 0.67632 | 0.8703 | 1.2868 | 261.57 | 0.99378 | Gas | 16.34 | 14.211 | 0.10045 | 0.75692
285 | 0.15 | 2.8124 | 403.17 | 456.51 | 2.3079 | 0.6775 | 0.87409 | 1.2902 | 261.08 | 0.99065 | Gas | 16.361 | 14.227 | 0.066554 | 0.76011
285 | 0.2 | 3.7618 | 402.81 | 455.98 | 2.2522 | 0.67871 | 0.87796 | 1.2936 | 260.59 | 0.9875 | Gas | 16.382 | 14.244 | 0.049603 | 0.76336
285 | 0.25 | 4.7173 | 402.45 | 455.44 | 2.2088 | 0.67993 | 0.88191 | 1.2971 | 260.1 | 0.98434 | Gas | 16.404 | 14.261 | 0.039431 | 0.76666
285 | 0.3 | 5.6791 | 402.08 | 454.9 | 2.1731 | 0.68118 | 0.88594 | 1.3006 | 259.6 | 0.98117 | Gas | 16.427 | 14.277 | 0.032649 | 0.77001
285 | 0.35 | 6.6472 | 401.71 | 454.36 | 2.1426 | 0.68245 | 0.89006 | 1.3042 | 259.1 | 0.97798 | Gas | 16.45 | 14.294 | 0.027804 | 0.77342
285 | 0.4 | 7.6218 | 401.34 | 453.82 | 2.1161 | 0.68375 | 0.89426 | 1.3079 | 258.6 | 0.97477 | Gas | 16.473 | 14.311 | 0.024169 | 0.77689
285 | 0.45 | 8.603 | 400.96 | 453.27 | 2.0925 | 0.68507 | 0.89854 | 1.3116 | 258.1 | 0.97155 | Gas | 16.498 | 14.329 | 0.021342 | 0.78042
285 | 0.5 | 9.5908 | 400.59 | 452.72 | 2.0713 | 0.68641 | 0.90292 | 1.3154 | 257.59 | 0.96831 | Gas | 16.522 | 14.346 | 0.019079 | 0.784
285 | 0.55 | 10.585 | 400.21 | 452.17 | 2.0519 | 0.68778 | 0.90739 | 1.3193 | 257.08 | 0.96506 | Gas | 16.547 | 14.364 | 0.017228 | 0.78765
285 | 0.6 | 11.587 | 399.83 | 451.61 | 2.0341 | 0.68917 | 0.91196 | 1.3233 | 256.57 | 0.96179 | Gas | 16.573 | 14.381 | 0.015684 | 0.79136
285 | 0.65 | 12.596 | 399.44 | 451.05 | 2.0177 | 0.69059 | 0.91662 | 1.3273 | 256.05 | 0.9585 | Gas | 16.599 | 14.399 | 0.014377 | 0.79514
285 | 0.7 | 13.612 | 399.05 | 450.48 | 2.0023 | 0.69204 | 0.92139 | 1.3314 | 255.54 | 0.95519 | Gas | 16.626 | 14.417 | 0.013257 | 0.79898
285 | 0.75 | 14.635 | 398.66 | 449.91 | 1.9879 | 0.69351 | 0.92626 | 1.3356 | 255.02 | 0.95187 | Gas | 16.654 | 14.436 | 0.012286 | 0.8029
285 | 0.8 | 15.665 | 398.27 | 449.34 | 1.9743 | 0.69501 | 0.93123 | 1.3399 | 254.49 | 0.94853 | Gas | 16.682 | 14.454 | 0.011435 | 0.80688
285 | 0.85 | 16.704 | 397.87 | 448.76 | 1.9614 | 0.69654 | 0.93632 | 1.3442 | 253.97 | 0.94517 | Gas | 16.71 | 14.473 | 0.010685 | 0.81094
285 | 0.9 | 17.75 | 397.48 | 448.18 | 1.9492 | 0.6981 | 0.94152 | 1.3487 | 253.44 | 0.94179 | Gas | 16.74 | 14.492 | 0.010017 | 0.81508
285 | 0.95 | 18.803 | 397.07 | 447.6 | 1.9375 | 0.69969 | 0.94684 | 1.3532 | 252.9 | 0.9384 | Gas | 16.77 | 14.511 | 0.0094191 | 0.81929
285 | 1 | 19.865 | 396.67 | 447.01 | 1.9264 | 0.7013 | 0.95229 | 1.3579 | 252.37 | 0.93498 | Gas | 16.8 | 14.53 | 0.0088809 | 0.82359
285 | 1.05 | 20.935 | 396.26 | 446.41 | 1.9157 | 0.70295 | 0.95785 | 1.3626 | 251.83 | 0.93155 | Gas | 16.832 | 14.549 | 0.0083935 | 0.82796
285 | 1.1 | 22.014 | 395.85 | 445.82 | 1.9054 | 0.70463 | 0.96355 | 1.3675 | 251.28 | 0.9281 | Gas | 16.864 | 14.569 | 0.0079502 | 0.83243
285 | 1.15 | 23.101 | 395.43 | 445.21 | 1.8955 | 0.70634 | 0.96938 | 1.3724 | 250.74 | 0.92462 | Gas | 16.896 | 14.589 | 0.0075451 | 0.83698
285 | 1.2 | 24.197 | 395.01 | 444.61 | 1.886 | 0.70808 | 0.97535 | 1.3775 | 250.19 | 0.92112 | Gas | 16.93 | 14.609 | 0.0071734 | 0.84162
285 | 1.25 | 25.302 | 394.59 | 444 | 1.8767 | 0.70985 | 0.98146 | 1.3826 | 249.63 | 0.91761 | Gas | 16.964 | 14.629 | 0.0068313 | 0.84636
285 | 1.3 | 26.416 | 394.17 | 443.38 | 1.8678 | 0.71166 | 0.98772 | 1.3879 | 249.08 | 0.91407 | Gas | 16.999 | 14.649 | 0.0065151 | 0.8512
285 | 1.35 | 27.539 | 393.74 | 442.76 | 1.8591 | 0.71351 | 0.99413 | 1.3933 | 248.51 | 0.91051 | Gas | 17.035 | 14.67 | 0.0062221 | 0.85613
285 | 1.4 | 28.672 | 393.3 | 442.13 | 1.8507 | 0.71539 | 1.0007 | 1.3988 | 247.95 | 0.90692 | Gas | 17.071 | 14.691 | 0.0059497 | 0.86118
285 | 1.45 | 29.815 | 392.87 | 441.5 | 1.8425 | 0.7173 | 1.0074 | 1.4045 | 247.38 | 0.90332 | Gas | 17.108 | 14.712 | 0.0056959 | 0.86633
285 | 1.5 | 30.967 | 392.43 | 440.87 | 1.8344 | 0.71925 | 1.0143 | 1.4103 | 246.81 | 0.89969 | Gas | 17.147 | 14.733 | 0.0054587 | 0.87159
285 | 1.55 | 32.13 | 391.98 | 440.23 | 1.8266 | 0.72124 | 1.0214 | 1.4162 | 246.23 | 0.89603 | Gas | 17.186 | 14.755 | 0.0052366 | 0.87696
285 | 1.6 | 33.303 | 391.54 | 439.58 | 1.819 | 0.72327 | 1.0287 | 1.4223 | 245.65 | 0.89235 | Gas | 17.226 | 14.777 | 0.0050281 | 0.88246
285 | 1.65 | 34.487 | 391.08 | 438.93 | 1.8115 | 0.72534 | 1.0362 | 1.4285 | 245.06 | 0.88865 | Gas | 17.267 | 14.799 | 0.004832 | 0.88808
285 | 1.7 | 35.682 | 390.63 | 438.27 | 1.8042 | 0.72745 | 1.0438 | 1.4349 | 244.47 | 0.88492 | Gas | 17.308 | 14.821 | 0.0046472 | 0.89383
285 | 1.75 | 36.888 | 390.17 | 437.61 | 1.7971 | 0.72961 | 1.0517 | 1.4414 | 243.88 | 0.88116 | Gas | 17.351 | 14.844 | 0.0044727 | 0.89971
285 | 1.8 | 38.105 | 389.7 | 436.94 | 1.79 | 0.7318 | 1.0597 | 1.4481 | 243.28 | 0.87738 | Gas | 17.395 | 14.867 | 0.0043077 | 0.90573
285 | 1.85 | 39.335 | 389.23 | 436.26 | 1.7831 | 0.73404 | 1.068 | 1.455 | 242.67 | 0.87357 | Gas | 17.44 | 14.89 | 0.0041513 | 0.9119
285 | 1.9 | 40.576 | 388.76 | 435.58 | 1.7764 | 0.73632 | 1.0766 | 1.4621 | 242.06 | 0.86973 | Gas | 17.486 | 14.914 | 0.0040029 | 0.91821
285 | 1.95 | 41.83 | 388.28 | 434.89 | 1.7697 | 0.73866 | 1.0853 | 1.4693 | 241.45 | 0.86586 | Gas | 17.533 | 14.938 | 0.0038619 | 0.92468
285 | 2 | 43.097 | 387.79 | 434.2 | 1.7631 | 0.74104 | 1.0944 | 1.4768 | 240.83 | 0.86196 | Gas | 17.581 | 14.962 | 0.0037278 | 0.93131
285 | 2.05 | 44.377 | 387.3 | 433.5 | 1.7566 | 0.74346 | 1.1036 | 1.4845 | 240.2 | 0.85803 | Gas | 17.631 | 14.986 | 0.0035999 | 0.93811
285 | 2.1 | 45.67 | 386.81 | 432.79 | 1.7503 | 0.74594 | 1.1132 | 1.4923 | 239.57 | 0.85406 | Gas | 17.682 | 15.011 | 0.0034779 | 0.94508
285 | 2.15 | 46.977 | 386.31 | 432.07 | 1.744 | 0.74847 | 1.123 | 1.5005 | 238.93 | 0.85007 | Gas | 17.734 | 15.037 | 0.0033614 | 0.95223
285 | 2.2 | 48.298 | 385.8 | 431.35 | 1.7378 | 0.75106 | 1.1332 | 1.5088 | 238.29 | 0.84604 | Gas | 17.787 | 15.062 | 0.0032499 | 0.95958
285 | 2.25 | 49.634 | 385.29 | 430.62 | 1.7316 | 0.7537 | 1.1437 | 1.5174 | 237.64 | 0.84198 | Gas | 17.842 | 15.088 | 0.0031432 | 0.96712
285 | 2.3 | 50.985 | 384.77 | 429.89 | 1.7255 | 0.75639 | 1.1544 | 1.5263 | 236.98 | 0.83788 | Gas | 17.898 | 15.114 | 0.0030408 | 0.97487
285 | 2.35 | 52.352 | 384.25 | 429.14 | 1.7195 | 0.75915 | 1.1656 | 1.5354 | 236.32 | 0.83375 | Gas | 17.956 | 15.141 | 0.0029427 | 0.98283
285 | 2.4 | 53.735 | 383.72 | 428.39 | 1.7136 | 0.76196 | 1.1771 | 1.5448 | 235.65 | 0.82958 | Gas | 18.016 | 15.168 | 0.0028483 | 0.99102
285 | 2.45 | 55.134 | 383.19 | 427.63 | 1.7077 | 0.76484 | 1.189 | 1.5545 | 234.98 | 0.82537 | Gas | 18.077 | 15.195 | 0.0027576 | 0.99945
285 | 2.5 | 56.55 | 382.65 | 426.85 | 1.7018 | 0.76778 | 1.2013 | 1.5646 | 234.3 | 0.82112 | Gas | 18.14 | 15.223 | 0.0026703 | 1.0081
285 | 2.55 | 57.984 | 382.1 | 426.08 | 1.696 | 0.77079 | 1.214 | 1.5749 | 233.61 | 0.81683 | Gas | 18.205 | 15.252 | 0.0025862 | 1.017
285 | 2.6 | 59.436 | 381.54 | 425.29 | 1.6903 | 0.77387 | 1.2271 | 1.5857 | 232.91 | 0.8125 | Gas | 18.271 | 15.28 | 0.0025051 | 1.0263
285 | 2.65 | 60.907 | 380.98 | 424.49 | 1.6846 | 0.77702 | 1.2407 | 1.5968 | 232.21 | 0.80812 | Gas | 18.34 | 15.31 | 0.0024269 | 1.0357
285 | 2.7 | 62.398 | 380.41 | 423.68 | 1.6789 | 0.78024 | 1.2549 | 1.6083 | 231.49 | 0.8037 | Gas | 18.411 | 15.339 | 0.0023513 | 1.0455
285 | 2.75 | 63.909 | 379.83 | 422.86 | 1.6732 | 0.78354 | 1.2695 | 1.6202 | 230.77 | 0.79923 | Gas | 18.484 | 15.37 | 0.0022782 | 1.0556
285 | 2.8 | 65.441 | 379.25 | 422.03 | 1.6676 | 0.78692 | 1.2847 | 1.6326 | 230.04 | 0.79471 | Gas | 18.559 | 15.401 | 0.0022075 | 1.0661
285 | 2.85 | 66.994 | 378.65 | 421.19 | 1.662 | 0.79038 | 1.3005 | 1.6454 | 229.3 | 0.79015 | Gas | 18.637 | 15.432 | 0.0021391 | 1.0769
285 | 2.9 | 68.57 | 378.05 | 420.34 | 1.6564 | 0.79393 | 1.3169 | 1.6588 | 228.55 | 0.78553 | Gas | 18.718 | 15.464 | 0.0020728 | 1.088
285 | 2.95 | 70.17 | 377.44 | 419.48 | 1.6509 | 0.79756 | 1.334 | 1.6726 | 227.8 | 0.78086 | Gas | 18.801 | 15.496 | 0.0020085 | 1.0996
285 | 3 | 71.794 | 376.82 | 418.6 | 1.6453 | 0.80129 | 1.3518 | 1.6871 | 227.03 | 0.77613 | Gas | 18.887 | 15.53 | 0.001946 | 1.1115
285 | 3.05 | 73.444 | 376.19 | 417.71 | 1.6398 | 0.80511 | 1.3704 | 1.7021 | 226.25 | 0.77134 | Gas | 18.977 | 15.563 | 0.0018854 | 1.1239
285 | 3.1 | 75.12 | 375.55 | 416.81 | 1.6343 | 0.80904 | 1.3898 | 1.7178 | 225.46 | 0.76649 | Gas | 19.069 | 15.598 | 0.0018266 | 1.1368
285 | 3.15 | 76.823 | 374.89 | 415.9 | 1.6288 | 0.81307 | 1.4101 | 1.7342 | 224.66 | 0.76158 | Gas | 19.166 | 15.633 | 0.0017693 | 1.1502
285 | 3.2 | 78.556 | 374.23 | 414.97 | 1.6232 | 0.81721 | 1.4312 | 1.7514 | 223.85 | 0.75661 | Gas | 19.266 | 15.669 | 0.0017135 | 1.164
285 | 3.25 | 80.319 | 373.56 | 414.02 | 1.6177 | 0.82146 | 1.4534 | 1.7693 | 223.02 | 0.75156 | Gas | 19.37 | 15.706 | 0.0016592 | 1.1785
285 | 3.3 | 82.114 | 372.87 | 413.06 | 1.6122 | 0.82584 | 1.4767 | 1.7882 | 222.18 | 0.74644 | Gas | 19.478 | 15.743 | 0.0016063 | 1.1936
285 | 3.35 | 83.942 | 372.17 | 412.08 | 1.6066 | 0.83034 | 1.5012 | 1.8079 | 221.33 | 0.74125 | Gas | 19.592 | 15.782 | 0.0015547 | 1.2093
285 | 3.4 | 85.805 | 371.46 | 411.09 | 1.6011 | 0.83497 | 1.5269 | 1.8287 | 220.46 | 0.73598 | Gas | 19.71 | 15.821 | 0.0015044 | 1.2257
285 | 3.45 | 87.705 | 370.74 | 410.07 | 1.5955 | 0.83974 | 1.554 | 1.8506 | 219.58 | 0.73062 | Gas | 19.833 | 15.861 | 0.0014552 | 1.2428
285 | 3.5 | 89.644 | 370 | 409.04 | 1.5899 | 0.84466 | 1.5827 | 1.8737 | 218.69 | 0.72518 | Gas | 19.963 | 15.903 | 0.0014071 | 1.2608
285 | 3.55 | 91.624 | 369.24 | 407.99 | 1.5843 | 0.84974 | 1.6129 | 1.8982 | 217.77 | 0.71965 | Gas | 20.099 | 15.945 | 0.00136 | 1.2796
285 | 3.6 | 93.647 | 368.47 | 406.91 | 1.5786 | 0.85497 | 1.645 | 1.924 | 216.84 | 0.71401 | Gas | 20.241 | 15.989 | 0.001314 | 1.2994
285 | 3.65 | 95.717 | 367.68 | 405.81 | 1.5729 | 0.86039 | 1.6791 | 1.9515 | 215.89 | 0.70828 | Gas | 20.392 | 16.033 | 0.0012688 | 1.3202
285 | 3.7 | 97.835 | 366.87 | 404.69 | 1.5671 | 0.86599 | 1.7153 | 1.9807 | 214.92 | 0.70244 | Gas | 20.55 | 16.079 | 0.0012246 | 1.3421
285 | 3.75 | 100.01 | 366.04 | 403.54 | 1.5613 | 0.87178 | 1.754 | 2.0119 | 213.93 | 0.69647 | Gas | 20.718 | 16.127 | 0.0011811 | 1.3653
285 | 3.8 | 102.23 | 365.19 | 402.36 | 1.5555 | 0.87779 | 1.7953 | 2.0453 | 212.92 | 0.69039 | Gas | 20.895 | 16.176 | 0.0011385 | 1.3898
285 | 3.85 | 104.52 | 364.32 | 401.16 | 1.5495 | 0.88402 | 1.8397 | 2.0811 | 211.88 | 0.68417 | Gas | 21.084 | 16.226 | 0.0010965 | 1.4158
285 | 3.9 | 106.87 | 363.43 | 399.92 | 1.5435 | 0.89049 | 1.8875 | 2.1196 | 210.82 | 0.67781 | Gas | 21.285 | 16.278 | 0.0010552 | 1.4435
285 | 3.95 | 109.29 | 362.51 | 398.65 | 1.5374 | 0.89723 | 1.9392 | 2.1613 | 209.73 | 0.6713 | Gas | 21.5 | 16.332 | 0.0010145 | 1.4731
285 | 4 | 111.79 | 361.56 | 397.34 | 1.5313 | 0.90425 | 1.9952 | 2.2065 | 208.61 | 0.66462 | Gas | 21.73 | 16.388 | 0.00097428 | 1.5048
285 | 4.05 | 114.36 | 360.58 | 395.99 | 1.525 | 0.91157 | 2.0562 | 2.2557 | 207.46 | 0.65777 | Gas | 21.977 | 16.447 | 0.00093457 | 1.5388
285 | 4.1 | 117.03 | 359.56 | 394.6 | 1.5186 | 0.91923 | 2.1231 | 2.3096 | 206.27 | 0.65071 | Gas | 22.244 | 16.508 | 0.00089526 | 1.5756
285 | 4.15 | 119.79 | 358.51 | 393.16 | 1.512 | 0.92725 | 2.1967 | 2.369 | 205.04 | 0.64345 | Gas | 22.534 | 16.571 | 0.0008563 | 1.6154
285 | 4.182 | 121.62 | 357.82 | 392.21 | 1.5078 | 0.93259 | 2.2478 | 2.4103 | 204.24 | 0.63868 | Gas | 22.732 | 16.613 | 0.00083153 | 1.6428
285 | 4.182 | 840.92 | 188.14 | 193.11 | 0.80919 | 0.91875 | 2.6472 | 2.8813 | 468.86 | 0.092369 | Liquid | 88.8 | 77.955 | 0.00039891 | 2.3239
285 | 4.2 | 841.15 | 188.08 | 193.08 | 0.80899 | 0.91867 | 2.644 | 2.8781 | 469.29 | 0.092741 | Liquid | 88.84 | 78 | 0.00039945 | 2.3214
285 | 4.25 | 841.81 | 187.94 | 192.99 | 0.80847 | 0.91847 | 2.6353 | 2.8693 | 470.49 | 0.093773 | Liquid | 88.95 | 78.123 | 0.00040096 | 2.3146
285 | 4.3 | 842.45 | 187.79 | 192.9 | 0.80794 | 0.91828 | 2.6268 | 2.8606 | 471.67 | 0.094803 | Liquid | 89.059 | 78.246 | 0.00040245 | 2.3079
285 | 4.35 | 843.09 | 187.65 | 192.81 | 0.80743 | 0.91809 | 2.6184 | 2.852 | 472.85 | 0.095833 | Liquid | 89.168 | 78.368 | 0.00040392 | 2.3013
285 | 4.4 | 843.73 | 187.51 | 192.72 | 0.80691 | 0.9179 | 2.6102 | 2.8437 | 474.01 | 0.096861 | Liquid | 89.276 | 78.489 | 0.00040538 | 2.2948
285 | 4.45 | 844.36 | 187.36 | 192.63 | 0.8064 | 0.91771 | 2.6021 | 2.8354 | 475.17 | 0.097889 | Liquid | 89.384 | 78.609 | 0.00040683 | 2.2884
285 | 4.5 | 844.98 | 187.22 | 192.55 | 0.80589 | 0.91753 | 2.5942 | 2.8273 | 476.32 | 0.098916 | Liquid | 89.491 | 78.729 | 0.00040826 | 2.2822
285 | 4.55 | 845.6 | 187.08 | 192.46 | 0.80538 | 0.91735 | 2.5864 | 2.8194 | 477.46 | 0.099941 | Liquid | 89.598 | 78.848 | 0.00040968 | 2.276
285 | 4.6 | 846.22 | 186.94 | 192.38 | 0.80488 | 0.91718 | 2.5787 | 2.8116 | 478.59 | 0.10097 | Liquid | 89.704 | 78.966 | 0.00041108 | 2.27
285 | 4.65 | 846.83 | 186.81 | 192.3 | 0.80439 | 0.917 | 2.5712 | 2.8039 | 479.72 | 0.10199 | Liquid | 89.809 | 79.083 | 0.00041247 | 2.2641
285 | 4.7 | 847.44 | 186.67 | 192.21 | 0.80389 | 0.91683 | 2.5638 | 2.7963 | 480.84 | 0.10301 | Liquid | 89.915 | 79.2 | 0.00041385 | 2.2583
285 | 4.75 | 848.04 | 186.53 | 192.13 | 0.8034 | 0.91667 | 2.5565 | 2.7889 | 481.95 | 0.10403 | Liquid | 90.019 | 79.317 | 0.00041522 | 2.2525
285 | 4.8 | 848.64 | 186.4 | 192.05 | 0.80291 | 0.9165 | 2.5493 | 2.7816 | 483.05 | 0.10506 | Liquid | 90.124 | 79.432 | 0.00041657 | 2.2469
285 | 4.85 | 849.23 | 186.26 | 191.97 | 0.80242 | 0.91634 | 2.5423 | 2.7744 | 484.14 | 0.10608 | Liquid | 90.228 | 79.547 | 0.00041792 | 2.2413
285 | 4.9 | 849.82 | 186.13 | 191.9 | 0.80194 | 0.91618 | 2.5354 | 2.7673 | 485.23 | 0.10709 | Liquid | 90.331 | 79.661 | 0.00041925 | 2.2359
285 | 4.95 | 850.41 | 186 | 191.82 | 0.80146 | 0.91603 | 2.5285 | 2.7603 | 486.31 | 0.10811 | Liquid | 90.434 | 79.775 | 0.00042057 | 2.2305
285 | 5 | 850.99 | 185.86 | 191.74 | 0.80099 | 0.91588 | 2.5218 | 2.7535 | 487.38 | 0.10913 | Liquid | 90.536 | 79.888 | 0.00042187 | 2.2252
285 | 5.05 | 851.57 | 185.73 | 191.66 | 0.80051 | 0.91573 | 2.5152 | 2.7467 | 488.45 | 0.11015 | Liquid | 90.638 | 80 | 0.00042317 | 2.22
285 | 5.1 | 852.14 | 185.6 | 191.59 | 0.80004 | 0.91558 | 2.5087 | 2.7401 | 489.5 | 0.11116 | Liquid | 90.74 | 80.112 | 0.00042446 | 2.2149
285 | 5.15 | 852.71 | 185.47 | 191.51 | 0.79958 | 0.91543 | 2.5023 | 2.7335 | 490.56 | 0.11218 | Liquid | 90.841 | 80.224 | 0.00042573 | 2.2099
285 | 5.2 | 853.28 | 185.35 | 191.44 | 0.79911 | 0.91529 | 2.496 | 2.727 | 491.6 | 0.11319 | Liquid | 90.942 | 80.334 | 0.000427 | 2.2049
285 | 5.25 | 853.84 | 185.22 | 191.37 | 0.79865 | 0.91515 | 2.4898 | 2.7207 | 492.64 | 0.1142 | Liquid | 91.043 | 80.444 | 0.00042825 | 2.2
285 | 5.3 | 854.4 | 185.09 | 191.29 | 0.79819 | 0.91501 | 2.4837 | 2.7144 | 493.67 | 0.11522 | Liquid | 91.143 | 80.554 | 0.0004295 | 2.1952
285 | 5.35 | 854.95 | 184.97 | 191.22 | 0.79773 | 0.91488 | 2.4777 | 2.7082 | 494.7 | 0.11623 | Liquid | 91.242 | 80.663 | 0.00043073 | 2.1904
285 | 5.4 | 855.5 | 184.84 | 191.15 | 0.79728 | 0.91474 | 2.4718 | 2.7021 | 495.72 | 0.11724 | Liquid | 91.341 | 80.772 | 0.00043195 | 2.1857
285 | 5.45 | 856.05 | 184.72 | 191.08 | 0.79683 | 0.91461 | 2.4659 | 2.6961 | 496.74 | 0.11825 | Liquid | 91.44 | 80.88 | 0.00043317 | 2.1811
285 | 5.5 | 856.6 | 184.59 | 191.01 | 0.79638 | 0.91448 | 2.4601 | 2.6902 | 497.74 | 0.11926 | Liquid | 91.538 | 80.987 | 0.00043438 | 2.1766
285 | 5.55 | 857.14 | 184.47 | 190.94 | 0.79593 | 0.91435 | 2.4545 | 2.6844 | 498.75 | 0.12027 | Liquid | 91.636 | 81.094 | 0.00043557 | 2.1721
285 | 5.6 | 857.68 | 184.35 | 190.87 | 0.79549 | 0.91423 | 2.4489 | 2.6786 | 499.74 | 0.12127 | Liquid | 91.734 | 81.201 | 0.00043676 | 2.1677
285 | 5.65 | 858.21 | 184.22 | 190.81 | 0.79504 | 0.9141 | 2.4433 | 2.6729 | 500.73 | 0.12228 | Liquid | 91.831 | 81.307 | 0.00043794 | 2.1633
285 | 5.7 | 858.74 | 184.1 | 190.74 | 0.7946 | 0.91398 | 2.4379 | 2.6673 | 501.72 | 0.12329 | Liquid | 91.928 | 81.412 | 0.00043911 | 2.159
285 | 5.75 | 859.27 | 183.98 | 190.67 | 0.79417 | 0.91386 | 2.4325 | 2.6618 | 502.7 | 0.12429 | Liquid | 92.025 | 81.517 | 0.00044027 | 2.1548
285 | 5.8 | 859.8 | 183.86 | 190.61 | 0.79373 | 0.91375 | 2.4272 | 2.6563 | 503.67 | 0.12529 | Liquid | 92.121 | 81.622 | 0.00044143 | 2.1506
285 | 5.85 | 860.32 | 183.74 | 190.54 | 0.7933 | 0.91363 | 2.422 | 2.6509 | 504.64 | 0.1263 | Liquid | 92.217 | 81.726 | 0.00044257 | 2.1464
285 | 5.9 | 860.84 | 183.62 | 190.48 | 0.79287 | 0.91352 | 2.4168 | 2.6456 | 505.6 | 0.1273 | Liquid | 92.312 | 81.829 | 0.00044371 | 2.1424
285 | 5.95 | 861.35 | 183.51 | 190.41 | 0.79244 | 0.9134 | 2.4117 | 2.6404 | 506.56 | 0.1283 | Liquid | 92.407 | 81.933 | 0.00044484 | 2.1383
285 | 6 | 861.87 | 183.39 | 190.35 | 0.79202 | 0.91329 | 2.4067 | 2.6352 | 507.52 | 0.1293 | Liquid | 92.502 | 82.035 | 0.00044596 | 2.1344
285 | 6.05 | 862.38 | 183.27 | 190.29 | 0.79159 | 0.91319 | 2.4017 | 2.6301 | 508.46 | 0.1303 | Liquid | 92.597 | 82.138 | 0.00044707 | 2.1304
285 | 6.1 | 862.88 | 183.16 | 190.23 | 0.79117 | 0.91308 | 2.3968 | 2.625 | 509.41 | 0.1313 | Liquid | 92.691 | 82.239 | 0.00044818 | 2.1266
285 | 6.15 | 863.39 | 183.04 | 190.16 | 0.79075 | 0.91297 | 2.392 | 2.62 | 510.35 | 0.1323 | Liquid | 92.784 | 82.341 | 0.00044927 | 2.1228
285 | 6.2 | 863.89 | 182.93 | 190.1 | 0.79033 | 0.91287 | 2.3872 | 2.6151 | 511.28 | 0.1333 | Liquid | 92.878 | 82.442 | 0.00045036 | 2.119
285 | 6.25 | 864.39 | 182.81 | 190.04 | 0.78992 | 0.91277 | 2.3825 | 2.6102 | 512.21 | 0.1343 | Liquid | 92.971 | 82.542 | 0.00045145 | 2.1153
285 | 6.3 | 864.88 | 182.7 | 189.98 | 0.78951 | 0.91267 | 2.3778 | 2.6054 | 513.13 | 0.1353 | Liquid | 93.064 | 82.643 | 0.00045252 | 2.1116
285 | 6.35 | 865.38 | 182.59 | 189.92 | 0.78909 | 0.91257 | 2.3732 | 2.6006 | 514.05 | 0.13629 | Liquid | 93.156 | 82.742 | 0.00045359 | 2.1079
285 | 6.4 | 865.87 | 182.47 | 189.86 | 0.78868 | 0.91247 | 2.3687 | 2.5959 | 514.96 | 0.13729 | Liquid | 93.248 | 82.842 | 0.00045465 | 2.1043
285 | 6.45 | 866.36 | 182.36 | 189.81 | 0.78828 | 0.91237 | 2.3642 | 2.5913 | 515.87 | 0.13828 | Liquid | 93.34 | 82.941 | 0.00045571 | 2.1008
285 | 6.5 | 866.84 | 182.25 | 189.75 | 0.78787 | 0.91228 | 2.3598 | 2.5867 | 516.78 | 0.13928 | Liquid | 93.432 | 83.039 | 0.00045676 | 2.0973
285 | 6.55 | 867.32 | 182.14 | 189.69 | 0.78747 | 0.91219 | 2.3554 | 2.5821 | 517.68 | 0.14027 | Liquid | 93.523 | 83.137 | 0.0004578 | 2.0938
285 | 6.6 | 867.8 | 182.03 | 189.63 | 0.78707 | 0.91209 | 2.3511 | 2.5776 | 518.58 | 0.14126 | Liquid | 93.614 | 83.235 | 0.00045883 | 2.0904
285 | 6.65 | 868.28 | 181.92 | 189.58 | 0.78667 | 0.912 | 2.3468 | 2.5732 | 519.47 | 0.14225 | Liquid | 93.704 | 83.333 | 0.00045986 | 2.087
285 | 6.7 | 868.76 | 181.81 | 189.52 | 0.78627 | 0.91191 | 2.3425 | 2.5688 | 520.36 | 0.14324 | Liquid | 93.795 | 83.43 | 0.00046089 | 2.0837
285 | 6.75 | 869.23 | 181.7 | 189.47 | 0.78587 | 0.91183 | 2.3384 | 2.5645 | 521.24 | 0.14423 | Liquid | 93.885 | 83.526 | 0.0004619 | 2.0804
285 | 6.8 | 869.7 | 181.59 | 189.41 | 0.78548 | 0.91174 | 2.3342 | 2.5602 | 522.12 | 0.14522 | Liquid | 93.974 | 83.623 | 0.00046291 | 2.0771
285 | 6.85 | 870.17 | 181.49 | 189.36 | 0.78508 | 0.91166 | 2.3301 | 2.5559 | 523 | 0.14621 | Liquid | 94.064 | 83.719 | 0.00046391 | 2.0739
285 | 6.9 | 870.64 | 181.38 | 189.3 | 0.78469 | 0.91157 | 2.3261 | 2.5517 | 523.87 | 0.1472 | Liquid | 94.153 | 83.814 | 0.00046491 | 2.0707
285 | 6.95 | 871.1 | 181.27 | 189.25 | 0.7843 | 0.91149 | 2.3221 | 2.5476 | 524.74 | 0.14819 | Liquid | 94.242 | 83.909 | 0.0004659 | 2.0675
285 | 7 | 871.56 | 181.16 | 189.2 | 0.78392 | 0.91141 | 2.3181 | 2.5435 | 525.6 | 0.14918 | Liquid | 94.33 | 84.004 | 0.00046689 | 2.0644
285 | 7.05 | 872.02 | 181.06 | 189.14 | 0.78353 | 0.91133 | 2.3142 | 2.5394 | 526.46 | 0.15016 | Liquid | 94.419 | 84.099 | 0.00046787 | 2.0613
285 | 7.1 | 872.48 | 180.95 | 189.09 | 0.78315 | 0.91125 | 2.3104 | 2.5354 | 527.32 | 0.15115 | Liquid | 94.507 | 84.193 | 0.00046884 | 2.0582
285 | 7.15 | 872.93 | 180.85 | 189.04 | 0.78276 | 0.91117 | 2.3065 | 2.5314 | 528.17 | 0.15213 | Liquid | 94.595 | 84.287 | 0.00046981 | 2.0552
285 | 7.2 | 873.39 | 180.74 | 188.99 | 0.78238 | 0.91109 | 2.3028 | 2.5275 | 529.02 | 0.15312 | Liquid | 94.682 | 84.38 | 0.00047078 | 2.0522
285 | 7.25 | 873.84 | 180.64 | 188.94 | 0.782 | 0.91102 | 2.299 | 2.5236 | 529.86 | 0.1541 | Liquid | 94.769 | 84.474 | 0.00047173 | 2.0492
285 | 7.3 | 874.28 | 180.54 | 188.89 | 0.78163 | 0.91094 | 2.2953 | 2.5197 | 530.71 | 0.15509 | Liquid | 94.856 | 84.567 | 0.00047269 | 2.0463
285 | 7.35 | 874.73 | 180.43 | 188.84 | 0.78125 | 0.91087 | 2.2916 | 2.5159 | 531.54 | 0.15607 | Liquid | 94.943 | 84.659 | 0.00047363 | 2.0434
285 | 7.4 | 875.17 | 180.33 | 188.79 | 0.78087 | 0.9108 | 2.288 | 2.5121 | 532.38 | 0.15705 | Liquid | 95.03 | 84.751 | 0.00047457 | 2.0406
285 | 7.45 | 875.62 | 180.23 | 188.74 | 0.7805 | 0.91073 | 2.2844 | 2.5084 | 533.21 | 0.15803 | Liquid | 95.116 | 84.843 | 0.00047551 | 2.0377
285 | 7.5 | 876.06 | 180.13 | 188.69 | 0.78013 | 0.91066 | 2.2809 | 2.5046 | 534.03 | 0.15901 | Liquid | 95.202 | 84.935 | 0.00047644 | 2.0349
285 | 7.55 | 876.5 | 180.03 | 188.64 | 0.77976 | 0.91059 | 2.2774 | 2.501 | 534.86 | 0.15999 | Liquid | 95.287 | 85.026 | 0.00047737 | 2.0321
285 | 7.6 | 876.93 | 179.93 | 188.59 | 0.77939 | 0.91052 | 2.2739 | 2.4973 | 535.68 | 0.16097 | Liquid | 95.373 | 85.117 | 0.00047829 | 2.0294
285 | 7.65 | 877.37 | 179.83 | 188.55 | 0.77902 | 0.91045 | 2.2704 | 2.4937 | 536.49 | 0.16195 | Liquid | 95.458 | 85.208 | 0.00047921 | 2.0266
285 | 7.7 | 877.8 | 179.73 | 188.5 | 0.77866 | 0.91039 | 2.267 | 2.4902 | 537.31 | 0.16293 | Liquid | 95.543 | 85.299 | 0.00048012 | 2.0239
285 | 7.75 | 878.23 | 179.63 | 188.45 | 0.77829 | 0.91032 | 2.2636 | 2.4866 | 538.12 | 0.16391 | Liquid | 95.628 | 85.389 | 0.00048102 | 2.0213
285 | 7.8 | 878.66 | 179.53 | 188.4 | 0.77793 | 0.91026 | 2.2603 | 2.4832 | 538.92 | 0.16488 | Liquid | 95.712 | 85.479 | 0.00048193 | 2.0186
285 | 7.85 | 879.08 | 179.43 | 188.36 | 0.77757 | 0.91019 | 2.257 | 2.4797 | 539.73 | 0.16586 | Liquid | 95.796 | 85.568 | 0.00048282 | 2.016
285 | 7.9 | 879.51 | 179.33 | 188.31 | 0.77721 | 0.91013 | 2.2537 | 2.4763 | 540.53 | 0.16684 | Liquid | 95.88 | 85.658 | 0.00048372 | 2.0134
285 | 7.95 | 879.93 | 179.23 | 188.27 | 0.77685 | 0.91007 | 2.2505 | 2.4729 | 541.33 | 0.16781 | Liquid | 95.964 | 85.747 | 0.0004846 | 2.0109
285 | 8 | 880.35 | 179.14 | 188.22 | 0.77649 | 0.91001 | 2.2473 | 2.4695 | 542.12 | 0.16879 | Liquid | 96.048 | 85.835 | 0.00048549 | 2.0083
285 | 8.05 | 880.77 | 179.04 | 188.18 | 0.77614 | 0.90995 | 2.2441 | 2.4662 | 542.91 | 0.16976 | Liquid | 96.131 | 85.924 | 0.00048637 | 2.0058
285 | 8.1 | 881.19 | 178.94 | 188.13 | 0.77578 | 0.90989 | 2.2409 | 2.4628 | 543.7 | 0.17073 | Liquid | 96.214 | 86.012 | 0.00048724 | 2.0033
285 | 8.15 | 881.6 | 178.85 | 188.09 | 0.77543 | 0.90983 | 2.2378 | 2.4596 | 544.48 | 0.17171 | Liquid | 96.297 | 86.1 | 0.00048811 | 2.0008
285 | 8.2 | 882.02 | 178.75 | 188.05 | 0.77508 | 0.90977 | 2.2347 | 2.4563 | 545.26 | 0.17268 | Liquid | 96.379 | 86.188 | 0.00048898 | 1.9984
285 | 8.25 | 882.43 | 178.65 | 188 | 0.77473 | 0.90972 | 2.2316 | 2.4531 | 546.04 | 0.17365 | Liquid | 96.462 | 86.275 | 0.00048984 | 1.996
285 | 8.3 | 882.84 | 178.56 | 187.96 | 0.77438 | 0.90966 | 2.2286 | 2.4499 | 546.82 | 0.17462 | Liquid | 96.544 | 86.362 | 0.0004907 | 1.9936
285 | 8.35 | 883.25 | 178.46 | 187.92 | 0.77403 | 0.90961 | 2.2256 | 2.4468 | 547.59 | 0.17559 | Liquid | 96.626 | 86.449 | 0.00049155 | 1.9912
285 | 8.4 | 883.66 | 178.37 | 187.87 | 0.77368 | 0.90955 | 2.2226 | 2.4436 | 548.36 | 0.17656 | Liquid | 96.708 | 86.536 | 0.0004924 | 1.9888
285 | 8.45 | 884.06 | 178.27 | 187.83 | 0.77334 | 0.9095 | 2.2196 | 2.4405 | 549.13 | 0.17753 | Liquid | 96.789 | 86.622 | 0.00049324 | 1.9865
285 | 8.5 | 884.47 | 178.18 | 187.79 | 0.77299 | 0.90945 | 2.2167 | 2.4374 | 549.89 | 0.1785 | Liquid | 96.871 | 86.708 | 0.00049408 | 1.9842
285 | 8.55 | 884.87 | 178.09 | 187.75 | 0.77265 | 0.9094 | 2.2138 | 2.4344 | 550.66 | 0.17947 | Liquid | 96.952 | 86.794 | 0.00049492 | 1.9819
285 | 8.6 | 885.27 | 177.99 | 187.71 | 0.77231 | 0.90935 | 2.2109 | 2.4314 | 551.41 | 0.18044 | Liquid | 97.033 | 86.879 | 0.00049575 | 1.9796
285 | 8.65 | 885.67 | 177.9 | 187.67 | 0.77197 | 0.9093 | 2.2081 | 2.4283 | 552.17 | 0.1814 | Liquid | 97.113 | 86.965 | 0.00049658 | 1.9773
285 | 8.7 | 886.07 | 177.81 | 187.63 | 0.77163 | 0.90925 | 2.2053 | 2.4254 | 552.92 | 0.18237 | Liquid | 97.194 | 87.05 | 0.00049741 | 1.9751
285 | 8.75 | 886.46 | 177.72 | 187.59 | 0.77129 | 0.9092 | 2.2025 | 2.4224 | 553.67 | 0.18334 | Liquid | 97.274 | 87.135 | 0.00049823 | 1.9729
285 | 8.8 | 886.86 | 177.63 | 187.55 | 0.77095 | 0.90915 | 2.1997 | 2.4195 | 554.42 | 0.1843 | Liquid | 97.354 | 87.219 | 0.00049905 | 1.9707
285 | 8.85 | 887.25 | 177.53 | 187.51 | 0.77062 | 0.9091 | 2.1969 | 2.4166 | 555.17 | 0.18527 | Liquid | 97.434 | 87.304 | 0.00049986 | 1.9685
285 | 8.9 | 887.64 | 177.44 | 187.47 | 0.77028 | 0.90906 | 2.1942 | 2.4137 | 555.91 | 0.18623 | Liquid | 97.514 | 87.388 | 0.00050067 | 1.9664
285 | 8.95 | 888.03 | 177.35 | 187.43 | 0.76995 | 0.90901 | 2.1915 | 2.4109 | 556.65 | 0.1872 | Liquid | 97.593 | 87.472 | 0.00050148 | 1.9642
285 | 9 | 888.42 | 177.26 | 187.39 | 0.76962 | 0.90897 | 2.1888 | 2.408 | 557.39 | 0.18816 | Liquid | 97.672 | 87.556 | 0.00050228 | 1.9621
285 | 9.05 | 888.8 | 177.17 | 187.35 | 0.76928 | 0.90892 | 2.1862 | 2.4052 | 558.12 | 0.18912 | Liquid | 97.751 | 87.639 | 0.00050308 | 1.96
285 | 9.1 | 889.19 | 177.08 | 187.32 | 0.76895 | 0.90888 | 2.1835 | 2.4024 | 558.86 | 0.19008 | Liquid | 97.83 | 87.723 | 0.00050387 | 1.9579
285 | 9.15 | 889.57 | 176.99 | 187.28 | 0.76862 | 0.90883 | 2.1809 | 2.3997 | 559.59 | 0.19105 | Liquid | 97.909 | 87.806 | 0.00050467 | 1.9559
285 | 9.2 | 889.96 | 176.9 | 187.24 | 0.7683 | 0.90879 | 2.1783 | 2.3969 | 560.31 | 0.19201 | Liquid | 97.987 | 87.888 | 0.00050545 | 1.9538
285 | 9.25 | 890.34 | 176.82 | 187.2 | 0.76797 | 0.90875 | 2.1757 | 2.3942 | 561.04 | 0.19297 | Liquid | 98.066 | 87.971 | 0.00050624 | 1.9518
285 | 9.3 | 890.72 | 176.73 | 187.17 | 0.76764 | 0.90871 | 2.1732 | 2.3915 | 561.76 | 0.19393 | Liquid | 98.144 | 88.053 | 0.00050702 | 1.9498
285 | 9.35 | 891.1 | 176.64 | 187.13 | 0.76732 | 0.90867 | 2.1707 | 2.3888 | 562.48 | 0.19489 | Liquid | 98.222 | 88.136 | 0.0005078 | 1.9478
285 | 9.4 | 891.47 | 176.55 | 187.1 | 0.76699 | 0.90863 | 2.1682 | 2.3862 | 563.2 | 0.19585 | Liquid | 98.299 | 88.218 | 0.00050857 | 1.9458
285 | 9.45 | 891.85 | 176.46 | 187.06 | 0.76667 | 0.90859 | 2.1657 | 2.3835 | 563.91 | 0.19681 | Liquid | 98.377 | 88.299 | 0.00050935 | 1.9438
285 | 9.5 | 892.22 | 176.38 | 187.02 | 0.76635 | 0.90855 | 2.1632 | 2.3809 | 564.63 | 0.19777 | Liquid | 98.454 | 88.381 | 0.00051011 | 1.9419
285 | 9.55 | 892.59 | 176.29 | 186.99 | 0.76603 | 0.90851 | 2.1607 | 2.3783 | 565.34 | 0.19872 | Liquid | 98.532 | 88.462 | 0.00051088 | 1.9399
285 | 9.6 | 892.97 | 176.2 | 186.95 | 0.76571 | 0.90847 | 2.1583 | 2.3758 | 566.05 | 0.19968 | Liquid | 98.609 | 88.543 | 0.00051164 | 1.938
285 | 9.65 | 893.34 | 176.12 | 186.92 | 0.76539 | 0.90844 | 2.1559 | 2.3732 | 566.75 | 0.20064 | Liquid | 98.685 | 88.624 | 0.0005124 | 1.9361
285 | 9.7 | 893.7 | 176.03 | 186.88 | 0.76507 | 0.9084 | 2.1535 | 2.3707 | 567.46 | 0.20159 | Liquid | 98.762 | 88.705 | 0.00051316 | 1.9342
285 | 9.75 | 894.07 | 175.94 | 186.85 | 0.76476 | 0.90837 | 2.1511 | 2.3681 | 568.16 | 0.20255 | Liquid | 98.839 | 88.786 | 0.00051391 | 1.9323
285 | 9.8 | 894.44 | 175.86 | 186.82 | 0.76444 | 0.90833 | 2.1488 | 2.3656 | 568.86 | 0.20351 | Liquid | 98.915 | 88.866 | 0.00051466 | 1.9305
285 | 9.85 | 894.8 | 175.77 | 186.78 | 0.76412 | 0.9083 | 2.1464 | 2.3632 | 569.56 | 0.20446 | Liquid | 98.991 | 88.946 | 0.0005154 | 1.9286
285 | 9.9 | 895.17 | 175.69 | 186.75 | 0.76381 | 0.90826 | 2.1441 | 2.3607 | 570.25 | 0.20541 | Liquid | 99.067 | 89.026 | 0.00051615 | 1.9268
285 | 9.95 | 895.53 | 175.6 | 186.71 | 0.7635 | 0.90823 | 2.1418 | 2.3583 | 570.94 | 0.20637 | Liquid | 99.143 | 89.106 | 0.00051689 | 1.925
285 | 10 | 895.89 | 175.52 | 186.68 | 0.76319 | 0.90819 | 2.1395 | 2.3558 | 571.64 | 0.20732 | Liquid | 99.218 | 89.185 | 0.00051763 | 1.9232
285 | 10.05 | 896.25 | 175.43 | 186.65 | 0.76287 | 0.90816 | 2.1373 | 2.3534 | 572.32 | 0.20827 | Liquid | 99.294 | 89.265 | 0.00051836 | 1.9214
285 | 10.1 | 896.61 | 175.35 | 186.62 | 0.76256 | 0.90813 | 2.135 | 2.351 | 573.01 | 0.20923 | Liquid | 99.369 | 89.344 | 0.00051909 | 1.9196
285 | 10.15 | 896.97 | 175.27 | 186.58 | 0.76226 | 0.9081 | 2.1328 | 2.3487 | 573.7 | 0.21018 | Liquid | 99.444 | 89.423 | 0.00051982 | 1.9179
285 | 10.2 | 897.32 | 175.18 | 186.55 | 0.76195 | 0.90807 | 2.1306 | 2.3463 | 574.38 | 0.21113 | Liquid | 99.519 | 89.502 | 0.00052055 | 1.9161
285 | 10.25 | 897.68 | 175.1 | 186.52 | 0.76164 | 0.90804 | 2.1284 | 2.344 | 575.06 | 0.21208 | Liquid | 99.594 | 89.58 | 0.00052127 | 1.9144
285 | 10.3 | 898.03 | 175.02 | 186.49 | 0.76133 | 0.90801 | 2.1262 | 2.3416 | 575.74 | 0.21303 | Liquid | 99.669 | 89.659 | 0.00052199 | 1.9127
285 | 10.35 | 898.38 | 174.94 | 186.46 | 0.76103 | 0.90798 | 2.124 | 2.3393 | 576.41 | 0.21398 | Liquid | 99.743 | 89.737 | 0.00052271 | 1.911
285 | 10.4 | 898.73 | 174.85 | 186.43 | 0.76072 | 0.90795 | 2.1219 | 2.337 | 577.09 | 0.21493 | Liquid | 99.817 | 89.815 | 0.00052342 | 1.9093
285 | 10.45 | 899.09 | 174.77 | 186.39 | 0.76042 | 0.90792 | 2.1198 | 2.3347 | 577.76 | 0.21588 | Liquid | 99.892 | 89.893 | 0.00052413 | 1.9076
285 | 10.5 | 899.43 | 174.69 | 186.36 | 0.76012 | 0.90789 | 2.1176 | 2.3325 | 578.43 | 0.21683 | Liquid | 99.966 | 89.971 | 0.00052484 | 1.9059
285 | 10.55 | 899.78 | 174.61 | 186.33 | 0.75982 | 0.90786 | 2.1155 | 2.3302 | 579.1 | 0.21778 | Liquid | 100.04 | 90.048 | 0.00052555 | 1.9043
285 | 10.6 | 900.13 | 174.53 | 186.3 | 0.75951 | 0.90784 | 2.1135 | 2.328 | 579.76 | 0.21873 | Liquid | 100.11 | 90.125 | 0.00052625 | 1.9026
285 | 10.65 | 900.47 | 174.45 | 186.27 | 0.75921 | 0.90781 | 2.1114 | 2.3258 | 580.43 | 0.21967 | Liquid | 100.19 | 90.203 | 0.00052695 | 1.901
285 | 10.7 | 900.82 | 174.36 | 186.24 | 0.75891 | 0.90778 | 2.1093 | 2.3236 | 581.09 | 0.22062 | Liquid | 100.26 | 90.28 | 0.00052765 | 1.8994
285 | 10.75 | 901.16 | 174.28 | 186.21 | 0.75862 | 0.90776 | 2.1073 | 2.3214 | 581.75 | 0.22157 | Liquid | 100.33 | 90.357 | 0.00052835 | 1.8977
285 | 10.8 | 901.51 | 174.2 | 186.18 | 0.75832 | 0.90773 | 2.1052 | 2.3192 | 582.41 | 0.22251 | Liquid | 100.41 | 90.433 | 0.00052904 | 1.8961
285 | 10.85 | 901.85 | 174.12 | 186.15 | 0.75802 | 0.90771 | 2.1032 | 2.3171 | 583.07 | 0.22346 | Liquid | 100.48 | 90.51 | 0.00052973 | 1.8946
285 | 10.9 | 902.19 | 174.04 | 186.13 | 0.75773 | 0.90768 | 2.1012 | 2.3149 | 583.72 | 0.2244 | Liquid | 100.55 | 90.586 | 0.00053042 | 1.893
285 | 10.95 | 902.53 | 173.96 | 186.1 | 0.75743 | 0.90766 | 2.0992 | 2.3128 | 584.38 | 0.22535 | Liquid | 100.62 | 90.662 | 0.00053111 | 1.8914
285 | 11 | 902.86 | 173.89 | 186.07 | 0.75714 | 0.90763 | 2.0973 | 2.3107 | 585.03 | 0.22629 | Liquid | 100.7 | 90.738 | 0.00053179 | 1.8899
285 | 11.05 | 903.2 | 173.81 | 186.04 | 0.75684 | 0.90761 | 2.0953 | 2.3086 | 585.68 | 0.22724 | Liquid | 100.77 | 90.814 | 0.00053247 | 1.8883
285 | 11.1 | 903.54 | 173.73 | 186.01 | 0.75655 | 0.90759 | 2.0934 | 2.3065 | 586.33 | 0.22818 | Liquid | 100.84 | 90.89 | 0.00053315 | 1.8868
285 | 11.15 | 903.87 | 173.65 | 185.98 | 0.75626 | 0.90756 | 2.0914 | 2.3044 | 586.97 | 0.22912 | Liquid | 100.91 | 90.965 | 0.00053382 | 1.8853
285 | 11.2 | 904.21 | 173.57 | 185.96 | 0.75597 | 0.90754 | 2.0895 | 2.3024 | 587.62 | 0.23007 | Liquid | 100.99 | 91.041 | 0.0005345 | 1.8837
285 | 11.25 | 904.54 | 173.49 | 185.93 | 0.75568 | 0.90752 | 2.0876 | 2.3003 | 588.26 | 0.23101 | Liquid | 101.06 | 91.116 | 0.00053517 | 1.8822
285 | 11.3 | 904.87 | 173.41 | 185.9 | 0.75539 | 0.9075 | 2.0857 | 2.2983 | 588.9 | 0.23195 | Liquid | 101.13 | 91.191 | 0.00053584 | 1.8808
285 | 11.35 | 905.2 | 173.34 | 185.87 | 0.7551 | 0.90748 | 2.0838 | 2.2963 | 589.54 | 0.23289 | Liquid | 101.2 | 91.266 | 0.0005365 | 1.8793
285 | 11.4 | 905.53 | 173.26 | 185.85 | 0.75481 | 0.90746 | 2.082 | 2.2943 | 590.18 | 0.23383 | Liquid | 101.27 | 91.341 | 0.00053717 | 1.8778
285 | 11.45 | 905.86 | 173.18 | 185.82 | 0.75452 | 0.90744 | 2.0801 | 2.2923 | 590.81 | 0.23477 | Liquid | 101.34 | 91.415 | 0.00053783 | 1.8763
285 | 11.5 | 906.19 | 173.1 | 185.79 | 0.75424 | 0.90742 | 2.0783 | 2.2903 | 591.44 | 0.23571 | Liquid | 101.41 | 91.49 | 0.00053849 | 1.8749
285 | 11.55 | 906.52 | 173.03 | 185.77 | 0.75395 | 0.9074 | 2.0764 | 2.2883 | 592.08 | 0.23665 | Liquid | 101.48 | 91.564 | 0.00053915 | 1.8735
285 | 11.6 | 906.84 | 172.95 | 185.74 | 0.75366 | 0.90738 | 2.0746 | 2.2864 | 592.71 | 0.23759 | Liquid | 101.56 | 91.638 | 0.0005398 | 1.872
285 | 11.65 | 907.17 | 172.87 | 185.72 | 0.75338 | 0.90736 | 2.0728 | 2.2844 | 593.34 | 0.23853 | Liquid | 101.63 | 91.712 | 0.00054045 | 1.8706
285 | 11.7 | 907.49 | 172.8 | 185.69 | 0.7531 | 0.90734 | 2.071 | 2.2825 | 593.96 | 0.23947 | Liquid | 101.7 | 91.786 | 0.0005411 | 1.8692
285 | 11.75 | 907.81 | 172.72 | 185.67 | 0.75281 | 0.90732 | 2.0692 | 2.2806 | 594.59 | 0.2404 | Liquid | 101.77 | 91.86 | 0.00054175 | 1.8678
285 | 11.8 | 908.14 | 172.65 | 185.64 | 0.75253 | 0.90731 | 2.0674 | 2.2787 | 595.21 | 0.24134 | Liquid | 101.84 | 91.933 | 0.0005424 | 1.8664
285 | 11.85 | 908.46 | 172.57 | 185.61 | 0.75225 | 0.90729 | 2.0657 | 2.2768 | 595.84 | 0.24228 | Liquid | 101.91 | 92.006 | 0.00054304 | 1.865
285 | 11.9 | 908.78 | 172.5 | 185.59 | 0.75197 | 0.90727 | 2.0639 | 2.2749 | 596.46 | 0.24321 | Liquid | 101.98 | 92.08 | 0.00054369 | 1.8636
285 | 11.95 | 909.1 | 172.42 | 185.57 | 0.75169 | 0.90726 | 2.0622 | 2.273 | 597.08 | 0.24415 | Liquid | 102.05 | 92.153 | 0.00054433 | 1.8623
285 | 12 | 909.41 | 172.35 | 185.54 | 0.75141 | 0.90724 | 2.0605 | 2.2711 | 597.69 | 0.24509 | Liquid | 102.12 | 92.226 | 0.00054496 | 1.8609

## 290K
Temperature | Pressure | Density | Int. Energy | Enthalpy | Entropy | Cv | Cp | Cp/Cv | Sound Speed | Comp. Factor | Phase | Therm. Cond. | Viscosity | Therm. Diff. | Prandtl
(K) | (MPa) | (kg/m^3) | (kJ/kg) | (kJ/kg) | (kJ/kg-K) | (kJ/kg-K) | (kJ/kg-K) |  | (m/s) |  |  | (mW/m-K) | (uPa-s) | (cm^2/s)
290 | 0.1 | 1.8362 | 406.94 | 461.4 | 2.4009 | 0.68145 | 0.87517 | 1.2843 | 263.68 | 0.99411 | Gas | 16.745 | 14.453 | 0.1042 | 0.75537
290 | 0.15 | 2.7625 | 406.59 | 460.89 | 2.3231 | 0.68255 | 0.87874 | 1.2874 | 263.22 | 0.99115 | Gas | 16.766 | 14.469 | 0.069065 | 0.75835
290 | 0.2 | 3.6944 | 406.24 | 460.38 | 2.2676 | 0.68366 | 0.88237 | 1.2907 | 262.75 | 0.98817 | Gas | 16.787 | 14.485 | 0.051495 | 0.76138
290 | 0.25 | 4.632 | 405.89 | 459.86 | 2.2242 | 0.68478 | 0.88608 | 1.2939 | 262.28 | 0.98518 | Gas | 16.808 | 14.501 | 0.040953 | 0.76445
290 | 0.3 | 5.5754 | 405.54 | 459.34 | 2.1885 | 0.68593 | 0.88985 | 1.2973 | 261.81 | 0.98218 | Gas | 16.83 | 14.517 | 0.033923 | 0.76756
290 | 0.35 | 6.5246 | 405.18 | 458.82 | 2.1582 | 0.6871 | 0.89369 | 1.3007 | 261.34 | 0.97917 | Gas | 16.853 | 14.534 | 0.028902 | 0.77073
290 | 0.4 | 7.4799 | 404.82 | 458.3 | 2.1317 | 0.68828 | 0.8976 | 1.3041 | 260.86 | 0.97614 | Gas | 16.876 | 14.551 | 0.025135 | 0.77393
290 | 0.45 | 8.4412 | 404.46 | 457.77 | 2.1082 | 0.68948 | 0.90159 | 1.3076 | 260.38 | 0.9731 | Gas | 16.899 | 14.567 | 0.022205 | 0.77719
290 | 0.5 | 9.4086 | 404.1 | 457.24 | 2.087 | 0.69071 | 0.90566 | 1.3112 | 259.9 | 0.97005 | Gas | 16.923 | 14.584 | 0.019861 | 0.7805
290 | 0.55 | 10.382 | 403.73 | 456.71 | 2.0677 | 0.69195 | 0.9098 | 1.3148 | 259.42 | 0.96698 | Gas | 16.948 | 14.602 | 0.017942 | 0.78386
290 | 0.6 | 11.362 | 403.37 | 456.17 | 2.05 | 0.69321 | 0.91403 | 1.3185 | 258.93 | 0.96389 | Gas | 16.973 | 14.619 | 0.016343 | 0.78727
290 | 0.65 | 12.349 | 403 | 455.63 | 2.0336 | 0.6945 | 0.91833 | 1.3223 | 258.45 | 0.9608 | Gas | 16.998 | 14.636 | 0.014989 | 0.79073
290 | 0.7 | 13.342 | 402.63 | 455.09 | 2.0183 | 0.6958 | 0.92273 | 1.3261 | 257.96 | 0.95768 | Gas | 17.024 | 14.654 | 0.013828 | 0.79425
290 | 0.75 | 14.342 | 402.25 | 454.55 | 2.004 | 0.69713 | 0.92721 | 1.33 | 257.46 | 0.95456 | Gas | 17.051 | 14.672 | 0.012822 | 0.79783
290 | 0.8 | 15.349 | 401.87 | 454 | 1.9905 | 0.69847 | 0.93178 | 1.334 | 256.97 | 0.95141 | Gas | 17.078 | 14.69 | 0.011942 | 0.80146
290 | 0.85 | 16.362 | 401.49 | 453.44 | 1.9777 | 0.69984 | 0.93644 | 1.3381 | 256.47 | 0.94826 | Gas | 17.106 | 14.708 | 0.011164 | 0.80516
290 | 0.9 | 17.383 | 401.11 | 452.89 | 1.9655 | 0.70124 | 0.9412 | 1.3422 | 255.97 | 0.94508 | Gas | 17.134 | 14.726 | 0.010473 | 0.80891
290 | 0.95 | 18.411 | 400.73 | 452.33 | 1.954 | 0.70265 | 0.94605 | 1.3464 | 255.47 | 0.94189 | Gas | 17.163 | 14.744 | 0.009854 | 0.81273
290 | 1 | 19.446 | 400.34 | 451.76 | 1.9429 | 0.70409 | 0.95101 | 1.3507 | 254.97 | 0.93869 | Gas | 17.193 | 14.763 | 0.0092968 | 0.81662
290 | 1.05 | 20.488 | 399.95 | 451.2 | 1.9323 | 0.70555 | 0.95607 | 1.3551 | 254.46 | 0.93546 | Gas | 17.223 | 14.782 | 0.0087923 | 0.82057
290 | 1.1 | 21.539 | 399.56 | 450.63 | 1.9221 | 0.70704 | 0.96124 | 1.3595 | 253.95 | 0.93222 | Gas | 17.254 | 14.801 | 0.0083335 | 0.82459
290 | 1.15 | 22.597 | 399.16 | 450.05 | 1.9123 | 0.70855 | 0.96652 | 1.3641 | 253.43 | 0.92897 | Gas | 17.285 | 14.82 | 0.0079143 | 0.82869
290 | 1.2 | 23.663 | 398.76 | 449.47 | 1.9029 | 0.71008 | 0.97191 | 1.3687 | 252.92 | 0.92569 | Gas | 17.317 | 14.839 | 0.0075299 | 0.83286
290 | 1.25 | 24.736 | 398.36 | 448.89 | 1.8938 | 0.71165 | 0.97742 | 1.3735 | 252.4 | 0.9224 | Gas | 17.35 | 14.859 | 0.0071759 | 0.8371
290 | 1.3 | 25.819 | 397.95 | 448.31 | 1.8849 | 0.71323 | 0.98304 | 1.3783 | 251.88 | 0.91909 | Gas | 17.383 | 14.879 | 0.0068489 | 0.84142
290 | 1.35 | 26.909 | 397.55 | 447.72 | 1.8763 | 0.71485 | 0.9888 | 1.3832 | 251.35 | 0.91576 | Gas | 17.417 | 14.899 | 0.006546 | 0.84582
290 | 1.4 | 28.008 | 397.14 | 447.12 | 1.868 | 0.71649 | 0.99468 | 1.3883 | 250.82 | 0.91241 | Gas | 17.452 | 14.919 | 0.0062644 | 0.85031
290 | 1.45 | 29.116 | 396.72 | 446.52 | 1.8599 | 0.71816 | 1.0007 | 1.3934 | 250.29 | 0.90905 | Gas | 17.488 | 14.939 | 0.0060021 | 0.85488
290 | 1.5 | 30.232 | 396.3 | 445.92 | 1.852 | 0.71986 | 1.0068 | 1.3987 | 249.75 | 0.90566 | Gas | 17.524 | 14.96 | 0.005757 | 0.85953
290 | 1.55 | 31.358 | 395.88 | 445.31 | 1.8443 | 0.72159 | 1.0131 | 1.404 | 249.22 | 0.90225 | Gas | 17.561 | 14.981 | 0.0055275 | 0.86429
290 | 1.6 | 32.493 | 395.46 | 444.7 | 1.8368 | 0.72334 | 1.0196 | 1.4095 | 248.67 | 0.89883 | Gas | 17.599 | 15.002 | 0.0053122 | 0.86913
290 | 1.65 | 33.638 | 395.03 | 444.08 | 1.8295 | 0.72513 | 1.0262 | 1.4152 | 248.13 | 0.89538 | Gas | 17.638 | 15.023 | 0.0051097 | 0.87407
290 | 1.7 | 34.792 | 394.6 | 443.46 | 1.8223 | 0.72695 | 1.0329 | 1.4209 | 247.58 | 0.89191 | Gas | 17.677 | 15.045 | 0.0049189 | 0.87911
290 | 1.75 | 35.956 | 394.16 | 442.83 | 1.8153 | 0.7288 | 1.0398 | 1.4268 | 247.03 | 0.88842 | Gas | 17.717 | 15.067 | 0.0047388 | 0.88426
290 | 1.8 | 37.13 | 393.72 | 442.2 | 1.8084 | 0.73069 | 1.0469 | 1.4328 | 246.47 | 0.8849 | Gas | 17.759 | 15.089 | 0.0045685 | 0.88951
290 | 1.85 | 38.314 | 393.28 | 441.57 | 1.8016 | 0.7326 | 1.0542 | 1.4389 | 245.91 | 0.88137 | Gas | 17.801 | 15.111 | 0.0044073 | 0.89488
290 | 1.9 | 39.51 | 392.83 | 440.92 | 1.7949 | 0.73455 | 1.0616 | 1.4452 | 245.34 | 0.87781 | Gas | 17.844 | 15.134 | 0.0042543 | 0.90036
290 | 1.95 | 40.716 | 392.38 | 440.28 | 1.7884 | 0.73654 | 1.0692 | 1.4517 | 244.78 | 0.87422 | Gas | 17.888 | 15.157 | 0.0041089 | 0.90596
290 | 2 | 41.933 | 391.93 | 439.63 | 1.782 | 0.73856 | 1.0771 | 1.4583 | 244.2 | 0.87061 | Gas | 17.933 | 15.18 | 0.0039707 | 0.91168
290 | 2.05 | 43.161 | 391.47 | 438.97 | 1.7757 | 0.74062 | 1.0851 | 1.4651 | 243.63 | 0.86698 | Gas | 17.979 | 15.203 | 0.003839 | 0.91753
290 | 2.1 | 44.401 | 391.01 | 438.3 | 1.7695 | 0.74272 | 1.0933 | 1.472 | 243.05 | 0.86332 | Gas | 18.026 | 15.227 | 0.0037134 | 0.92352
290 | 2.15 | 45.653 | 390.54 | 437.63 | 1.7633 | 0.74485 | 1.1018 | 1.4792 | 242.46 | 0.85964 | Gas | 18.074 | 15.251 | 0.0035934 | 0.92964
290 | 2.2 | 46.917 | 390.07 | 436.96 | 1.7573 | 0.74703 | 1.1104 | 1.4865 | 241.87 | 0.85593 | Gas | 18.124 | 15.275 | 0.0034787 | 0.93591
290 | 2.25 | 48.194 | 389.59 | 436.28 | 1.7513 | 0.74924 | 1.1194 | 1.494 | 241.27 | 0.85219 | Gas | 18.174 | 15.3 | 0.0033689 | 0.94232
290 | 2.3 | 49.484 | 389.11 | 435.59 | 1.7454 | 0.7515 | 1.1285 | 1.5017 | 240.67 | 0.84842 | Gas | 18.226 | 15.325 | 0.0032637 | 0.94889
290 | 2.35 | 50.787 | 388.62 | 434.9 | 1.7395 | 0.7538 | 1.138 | 1.5096 | 240.07 | 0.84463 | Gas | 18.279 | 15.35 | 0.0031628 | 0.95562
290 | 2.4 | 52.103 | 388.13 | 434.2 | 1.7338 | 0.75614 | 1.1477 | 1.5178 | 239.46 | 0.8408 | Gas | 18.333 | 15.376 | 0.0030659 | 0.96251
290 | 2.45 | 53.434 | 387.64 | 433.49 | 1.7281 | 0.75853 | 1.1576 | 1.5262 | 238.85 | 0.83694 | Gas | 18.389 | 15.402 | 0.0029728 | 0.96958
290 | 2.5 | 54.779 | 387.14 | 432.77 | 1.7224 | 0.76097 | 1.1679 | 1.5348 | 238.22 | 0.83306 | Gas | 18.446 | 15.428 | 0.0028832 | 0.97683
290 | 2.55 | 56.138 | 386.63 | 432.05 | 1.7168 | 0.76345 | 1.1785 | 1.5436 | 237.6 | 0.82914 | Gas | 18.504 | 15.455 | 0.002797 | 0.98427
290 | 2.6 | 57.513 | 386.12 | 431.32 | 1.7113 | 0.76598 | 1.1894 | 1.5528 | 236.97 | 0.82519 | Gas | 18.564 | 15.482 | 0.0027139 | 0.99191
290 | 2.65 | 58.904 | 385.6 | 430.59 | 1.7058 | 0.76857 | 1.2006 | 1.5622 | 236.33 | 0.8212 | Gas | 18.626 | 15.509 | 0.0026337 | 0.99975
290 | 2.7 | 60.31 | 385.07 | 429.84 | 1.7003 | 0.7712 | 1.2122 | 1.5719 | 235.69 | 0.81718 | Gas | 18.689 | 15.537 | 0.0025563 | 1.0078
290 | 2.75 | 61.734 | 384.54 | 429.09 | 1.6949 | 0.77389 | 1.2242 | 1.5819 | 235.04 | 0.81313 | Gas | 18.754 | 15.566 | 0.0024815 | 1.0161
290 | 2.8 | 63.174 | 384.01 | 428.33 | 1.6895 | 0.77664 | 1.2366 | 1.5922 | 234.38 | 0.80903 | Gas | 18.821 | 15.595 | 0.0024093 | 1.0246
290 | 2.85 | 64.632 | 383.47 | 427.56 | 1.6842 | 0.77944 | 1.2493 | 1.6029 | 233.72 | 0.8049 | Gas | 18.889 | 15.624 | 0.0023393 | 1.0334
290 | 2.9 | 66.109 | 382.92 | 426.78 | 1.6788 | 0.78231 | 1.2625 | 1.6139 | 233.05 | 0.80073 | Gas | 18.96 | 15.654 | 0.0022716 | 1.0424
290 | 2.95 | 67.604 | 382.36 | 426 | 1.6736 | 0.78523 | 1.2762 | 1.6253 | 232.37 | 0.79652 | Gas | 19.033 | 15.684 | 0.002206 | 1.0517
290 | 3 | 69.119 | 381.8 | 425.2 | 1.6683 | 0.78822 | 1.2903 | 1.637 | 231.69 | 0.79227 | Gas | 19.107 | 15.715 | 0.0021424 | 1.0612
290 | 3.05 | 70.654 | 381.23 | 424.39 | 1.663 | 0.79127 | 1.305 | 1.6492 | 231 | 0.78797 | Gas | 19.184 | 15.746 | 0.0020807 | 1.0711
290 | 3.1 | 72.21 | 380.65 | 423.58 | 1.6578 | 0.79439 | 1.3202 | 1.6619 | 230.3 | 0.78363 | Gas | 19.264 | 15.778 | 0.0020207 | 1.0813
290 | 3.15 | 73.787 | 380.06 | 422.75 | 1.6526 | 0.79759 | 1.336 | 1.675 | 229.59 | 0.77925 | Gas | 19.346 | 15.81 | 0.0019625 | 1.0918
290 | 3.2 | 75.388 | 379.47 | 421.92 | 1.6474 | 0.80085 | 1.3523 | 1.6886 | 228.88 | 0.77481 | Gas | 19.431 | 15.843 | 0.0019059 | 1.1026
290 | 3.25 | 77.011 | 378.87 | 421.07 | 1.6422 | 0.80419 | 1.3693 | 1.7027 | 228.15 | 0.77033 | Gas | 19.518 | 15.877 | 0.0018509 | 1.1139
290 | 3.3 | 78.659 | 378.25 | 420.21 | 1.637 | 0.80761 | 1.387 | 1.7174 | 227.42 | 0.76579 | Gas | 19.609 | 15.911 | 0.0017973 | 1.1255
290 | 3.35 | 80.332 | 377.63 | 419.34 | 1.6319 | 0.81111 | 1.4055 | 1.7327 | 226.68 | 0.76121 | Gas | 19.702 | 15.946 | 0.001745 | 1.1375
290 | 3.4 | 82.032 | 377 | 418.45 | 1.6267 | 0.8147 | 1.4247 | 1.7487 | 225.93 | 0.75656 | Gas | 19.799 | 15.982 | 0.0016942 | 1.15
290 | 3.45 | 83.758 | 376.36 | 417.55 | 1.6215 | 0.81838 | 1.4447 | 1.7653 | 225.17 | 0.75186 | Gas | 19.9 | 16.018 | 0.0016445 | 1.1629
290 | 3.5 | 85.514 | 375.71 | 416.64 | 1.6163 | 0.82215 | 1.4656 | 1.7826 | 224.4 | 0.7471 | Gas | 20.004 | 16.055 | 0.0015961 | 1.1763
290 | 3.55 | 87.299 | 375.05 | 415.72 | 1.6111 | 0.82602 | 1.4875 | 1.8008 | 223.61 | 0.74228 | Gas | 20.112 | 16.093 | 0.0015488 | 1.1902
290 | 3.6 | 89.116 | 374.38 | 414.78 | 1.6059 | 0.82999 | 1.5104 | 1.8198 | 222.82 | 0.73739 | Gas | 20.225 | 16.132 | 0.0015026 | 1.2047
290 | 3.65 | 90.965 | 373.7 | 413.82 | 1.6007 | 0.83406 | 1.5344 | 1.8396 | 222.01 | 0.73243 | Gas | 20.342 | 16.171 | 0.0014574 | 1.2198
290 | 3.7 | 92.848 | 373 | 412.85 | 1.5955 | 0.83825 | 1.5596 | 1.8605 | 221.19 | 0.7274 | Gas | 20.464 | 16.212 | 0.0014132 | 1.2355
290 | 3.75 | 94.768 | 372.29 | 411.86 | 1.5903 | 0.84255 | 1.586 | 1.8824 | 220.36 | 0.7223 | Gas | 20.591 | 16.253 | 0.00137 | 1.2519
290 | 3.8 | 96.726 | 371.57 | 410.85 | 1.585 | 0.84698 | 1.6139 | 1.9055 | 219.52 | 0.71712 | Gas | 20.724 | 16.296 | 0.0013276 | 1.269
290 | 3.85 | 98.723 | 370.83 | 409.83 | 1.5797 | 0.85153 | 1.6433 | 1.9298 | 218.66 | 0.71185 | Gas | 20.864 | 16.339 | 0.001286 | 1.287
290 | 3.9 | 100.76 | 370.08 | 408.78 | 1.5744 | 0.85622 | 1.6744 | 1.9556 | 217.78 | 0.7065 | Gas | 21.01 | 16.384 | 0.0012453 | 1.3057
290 | 3.95 | 102.85 | 369.31 | 407.72 | 1.569 | 0.86106 | 1.7073 | 1.9828 | 216.89 | 0.70106 | Gas | 21.163 | 16.43 | 0.0012053 | 1.3255
290 | 4 | 104.98 | 368.52 | 406.63 | 1.5636 | 0.86605 | 1.7421 | 2.0116 | 215.99 | 0.69552 | Gas | 21.324 | 16.477 | 0.0011659 | 1.3462
290 | 4.05 | 107.16 | 367.72 | 405.51 | 1.5581 | 0.8712 | 1.7792 | 2.0423 | 215.06 | 0.68987 | Gas | 21.493 | 16.526 | 0.0011273 | 1.368
290 | 4.1 | 109.4 | 366.9 | 404.38 | 1.5526 | 0.87652 | 1.8187 | 2.0749 | 214.12 | 0.68412 | Gas | 21.672 | 16.576 | 0.0010893 | 1.391
290 | 4.15 | 111.69 | 366.06 | 403.21 | 1.547 | 0.88202 | 1.8609 | 2.1098 | 213.16 | 0.67825 | Gas | 21.861 | 16.628 | 0.0010518 | 1.4154
290 | 4.2 | 114.04 | 365.19 | 402.02 | 1.5414 | 0.88772 | 1.9061 | 2.1472 | 212.17 | 0.67226 | Gas | 22.062 | 16.681 | 0.0010149 | 1.4412
290 | 4.25 | 116.46 | 364.31 | 400.8 | 1.5357 | 0.89363 | 1.9547 | 2.1874 | 211.16 | 0.66614 | Gas | 22.275 | 16.736 | 0.00097851 | 1.4687
290 | 4.3 | 118.95 | 363.39 | 399.54 | 1.5299 | 0.89977 | 2.0071 | 2.2307 | 210.13 | 0.65987 | Gas | 22.503 | 16.793 | 0.00094254 | 1.4979
290 | 4.35 | 121.51 | 362.45 | 398.25 | 1.524 | 0.90615 | 2.0639 | 2.2776 | 209.07 | 0.65345 | Gas | 22.745 | 16.853 | 0.00090696 | 1.5292
290 | 4.4 | 124.16 | 361.49 | 396.92 | 1.518 | 0.91279 | 2.1255 | 2.3286 | 207.99 | 0.64687 | Gas | 23.006 | 16.914 | 0.00087174 | 1.5627
290 | 4.45 | 126.9 | 360.48 | 395.55 | 1.5119 | 0.91972 | 2.1929 | 2.3843 | 206.87 | 0.6401 | Gas | 23.286 | 16.978 | 0.00083681 | 1.5989
290 | 4.5 | 129.73 | 359.45 | 394.14 | 1.5057 | 0.92697 | 2.2668 | 2.4454 | 205.72 | 0.63314 | Gas | 23.589 | 17.045 | 0.00080212 | 1.638
290 | 4.55 | 132.68 | 358.38 | 392.67 | 1.4993 | 0.93455 | 2.3484 | 2.5128 | 204.53 | 0.62597 | Gas | 23.917 | 17.115 | 0.00076761 | 1.6805
290 | 4.6 | 135.75 | 357.26 | 391.15 | 1.4928 | 0.94252 | 2.4391 | 2.5878 | 203.3 | 0.61855 | Gas | 24.276 | 17.189 | 0.0007332 | 1.727
290 | 4.65 | 138.95 | 356.1 | 389.56 | 1.4861 | 0.95091 | 2.5407 | 2.6718 | 202.03 | 0.61087 | Gas | 24.669 | 17.266 | 0.00069881 | 1.7782
290 | 4.7 | 142.3 | 354.88 | 387.91 | 1.4791 | 0.95977 | 2.6554 | 2.7667 | 200.7 | 0.6029 | Gas | 25.103 | 17.347 | 0.00066435 | 1.835
290 | 4.7012 | 142.38 | 354.85 | 387.87 | 1.479 | 0.95999 | 2.6583 | 2.7691 | 200.67 | 0.60271 | Gas | 25.114 | 17.349 | 0.00066354 | 1.8364
290 | 4.7012 | 808.11 | 200.03 | 205.85 | 0.8513 | 0.92534 | 2.9332 | 3.1699 | 427.31 | 0.10619 | Liquid | 83.673 | 72.013 | 0.000353 | 2.5244
290 | 4.75 | 808.95 | 199.85 | 205.72 | 0.85064 | 0.925 | 2.9182 | 3.1548 | 428.77 | 0.10718 | Liquid | 83.794 | 72.158 | 0.00035496 | 2.513
290 | 4.8 | 809.81 | 199.66 | 205.59 | 0.84997 | 0.92467 | 2.9032 | 3.1398 | 430.25 | 0.10819 | Liquid | 83.917 | 72.306 | 0.00035693 | 2.5015
290 | 4.85 | 810.65 | 199.47 | 205.46 | 0.84931 | 0.92434 | 2.8887 | 3.1251 | 431.71 | 0.10921 | Liquid | 84.04 | 72.453 | 0.00035888 | 2.4904
290 | 4.9 | 811.48 | 199.29 | 205.33 | 0.84866 | 0.92402 | 2.8745 | 3.1109 | 433.15 | 0.11022 | Liquid | 84.162 | 72.598 | 0.00036081 | 2.4795
290 | 4.95 | 812.31 | 199.11 | 205.2 | 0.84801 | 0.92371 | 2.8607 | 3.097 | 434.59 | 0.11123 | Liquid | 84.283 | 72.742 | 0.0003627 | 2.469
290 | 5 | 813.12 | 198.93 | 205.08 | 0.84737 | 0.9234 | 2.8472 | 3.0834 | 436 | 0.11224 | Liquid | 84.403 | 72.885 | 0.00036457 | 2.4586
290 | 5.05 | 813.93 | 198.75 | 204.95 | 0.84674 | 0.9231 | 2.8341 | 3.0702 | 437.4 | 0.11325 | Liquid | 84.523 | 73.026 | 0.00036642 | 2.4486
290 | 5.1 | 814.73 | 198.57 | 204.83 | 0.84611 | 0.92281 | 2.8213 | 3.0573 | 438.79 | 0.11426 | Liquid | 84.642 | 73.166 | 0.00036824 | 2.4388
290 | 5.15 | 815.52 | 198.4 | 204.71 | 0.84548 | 0.92252 | 2.8088 | 3.0447 | 440.16 | 0.11527 | Liquid | 84.761 | 73.306 | 0.00037004 | 2.4292
290 | 5.2 | 816.3 | 198.23 | 204.6 | 0.84487 | 0.92224 | 2.7966 | 3.0324 | 441.53 | 0.11628 | Liquid | 84.879 | 73.443 | 0.00037181 | 2.4198
290 | 5.25 | 817.07 | 198.06 | 204.48 | 0.84426 | 0.92197 | 2.7846 | 3.0203 | 442.87 | 0.11729 | Liquid | 84.996 | 73.58 | 0.00037357 | 2.4106
290 | 5.3 | 817.84 | 197.89 | 204.37 | 0.84365 | 0.9217 | 2.773 | 3.0086 | 444.21 | 0.11829 | Liquid | 85.112 | 73.716 | 0.0003753 | 2.4017
290 | 5.35 | 818.6 | 197.72 | 204.25 | 0.84305 | 0.92143 | 2.7616 | 2.9971 | 445.53 | 0.1193 | Liquid | 85.228 | 73.851 | 0.00037701 | 2.393
290 | 5.4 | 819.35 | 197.55 | 204.14 | 0.84245 | 0.92118 | 2.7505 | 2.9858 | 446.84 | 0.1203 | Liquid | 85.344 | 73.984 | 0.0003787 | 2.3844
290 | 5.45 | 820.09 | 197.39 | 204.03 | 0.84186 | 0.92092 | 2.7396 | 2.9748 | 448.14 | 0.12131 | Liquid | 85.458 | 74.117 | 0.00038037 | 2.376
290 | 5.5 | 820.83 | 197.22 | 203.92 | 0.84128 | 0.92068 | 2.7289 | 2.9641 | 449.43 | 0.12231 | Liquid | 85.572 | 74.249 | 0.00038202 | 2.3678
290 | 5.55 | 821.56 | 197.06 | 203.82 | 0.8407 | 0.92043 | 2.7185 | 2.9535 | 450.71 | 0.12331 | Liquid | 85.686 | 74.379 | 0.00038365 | 2.3598
290 | 5.6 | 822.28 | 196.9 | 203.71 | 0.84012 | 0.9202 | 2.7083 | 2.9432 | 451.97 | 0.12431 | Liquid | 85.799 | 74.509 | 0.00038526 | 2.3519
290 | 5.65 | 823 | 196.74 | 203.6 | 0.83955 | 0.91996 | 2.6983 | 2.9331 | 453.23 | 0.12531 | Liquid | 85.911 | 74.638 | 0.00038686 | 2.3442
290 | 5.7 | 823.71 | 196.58 | 203.5 | 0.83899 | 0.91973 | 2.6885 | 2.9232 | 454.47 | 0.12631 | Liquid | 86.023 | 74.766 | 0.00038844 | 2.3367
290 | 5.75 | 824.42 | 196.42 | 203.4 | 0.83842 | 0.91951 | 2.6789 | 2.9134 | 455.71 | 0.12731 | Liquid | 86.134 | 74.893 | 0.00039 | 2.3293
290 | 5.8 | 825.12 | 196.27 | 203.3 | 0.83787 | 0.91929 | 2.6695 | 2.9039 | 456.93 | 0.12831 | Liquid | 86.244 | 75.019 | 0.00039155 | 2.3221
290 | 5.85 | 825.81 | 196.11 | 203.2 | 0.83731 | 0.91908 | 2.6603 | 2.8945 | 458.15 | 0.12931 | Liquid | 86.355 | 75.144 | 0.00039307 | 2.3149
290 | 5.9 | 826.49 | 195.96 | 203.1 | 0.83677 | 0.91886 | 2.6513 | 2.8854 | 459.35 | 0.1303 | Liquid | 86.464 | 75.269 | 0.00039459 | 2.308
290 | 5.95 | 827.18 | 195.81 | 203 | 0.83622 | 0.91866 | 2.6424 | 2.8764 | 460.55 | 0.1313 | Liquid | 86.573 | 75.392 | 0.00039608 | 2.3011
290 | 6 | 827.85 | 195.66 | 202.91 | 0.83568 | 0.91845 | 2.6337 | 2.8675 | 461.73 | 0.1323 | Liquid | 86.682 | 75.515 | 0.00039757 | 2.2944
290 | 6.05 | 828.52 | 195.51 | 202.81 | 0.83514 | 0.91825 | 2.6251 | 2.8589 | 462.91 | 0.13329 | Liquid | 86.79 | 75.637 | 0.00039904 | 2.2878
290 | 6.1 | 829.19 | 195.36 | 202.72 | 0.83461 | 0.91806 | 2.6168 | 2.8503 | 464.08 | 0.13428 | Liquid | 86.897 | 75.758 | 0.00040049 | 2.2813
290 | 6.15 | 829.84 | 195.21 | 202.62 | 0.83408 | 0.91786 | 2.6085 | 2.842 | 465.24 | 0.13528 | Liquid | 87.004 | 75.879 | 0.00040193 | 2.275
290 | 6.2 | 830.5 | 195.07 | 202.53 | 0.83356 | 0.91768 | 2.6004 | 2.8337 | 466.39 | 0.13627 | Liquid | 87.111 | 75.999 | 0.00040335 | 2.2687
290 | 6.25 | 831.15 | 194.92 | 202.44 | 0.83303 | 0.91749 | 2.5925 | 2.8256 | 467.53 | 0.13726 | Liquid | 87.217 | 76.118 | 0.00040476 | 2.2626
290 | 6.3 | 831.79 | 194.78 | 202.35 | 0.83252 | 0.91731 | 2.5847 | 2.8177 | 468.67 | 0.13825 | Liquid | 87.322 | 76.236 | 0.00040616 | 2.2566
290 | 6.35 | 832.43 | 194.63 | 202.26 | 0.832 | 0.91713 | 2.577 | 2.8099 | 469.8 | 0.13924 | Liquid | 87.427 | 76.354 | 0.00040755 | 2.2506
290 | 6.4 | 833.06 | 194.49 | 202.17 | 0.83149 | 0.91695 | 2.5695 | 2.8022 | 470.91 | 0.14023 | Liquid | 87.532 | 76.471 | 0.00040892 | 2.2448
290 | 6.45 | 833.69 | 194.35 | 202.09 | 0.83098 | 0.91678 | 2.5621 | 2.7947 | 472.03 | 0.14122 | Liquid | 87.636 | 76.587 | 0.00041028 | 2.2391
290 | 6.5 | 834.32 | 194.21 | 202 | 0.83048 | 0.91661 | 2.5548 | 2.7872 | 473.13 | 0.14221 | Liquid | 87.74 | 76.703 | 0.00041163 | 2.2334
290 | 6.55 | 834.94 | 194.07 | 201.91 | 0.82998 | 0.91644 | 2.5476 | 2.7799 | 474.23 | 0.1432 | Liquid | 87.843 | 76.818 | 0.00041297 | 2.2279
290 | 6.6 | 835.55 | 193.93 | 201.83 | 0.82948 | 0.91628 | 2.5406 | 2.7727 | 475.31 | 0.14418 | Liquid | 87.946 | 76.932 | 0.00041429 | 2.2224
290 | 6.65 | 836.17 | 193.79 | 201.75 | 0.82899 | 0.91612 | 2.5336 | 2.7656 | 476.4 | 0.14517 | Liquid | 88.048 | 77.046 | 0.00041561 | 2.217
290 | 6.7 | 836.77 | 193.66 | 201.66 | 0.82849 | 0.91596 | 2.5268 | 2.7587 | 477.47 | 0.14616 | Liquid | 88.15 | 77.159 | 0.00041691 | 2.2118
290 | 6.75 | 837.38 | 193.52 | 201.58 | 0.82801 | 0.9158 | 2.5201 | 2.7518 | 478.54 | 0.14714 | Liquid | 88.252 | 77.271 | 0.0004182 | 2.2065
290 | 6.8 | 837.97 | 193.39 | 201.5 | 0.82752 | 0.91565 | 2.5135 | 2.745 | 479.6 | 0.14812 | Liquid | 88.353 | 77.383 | 0.00041948 | 2.2014
290 | 6.85 | 838.57 | 193.25 | 201.42 | 0.82704 | 0.9155 | 2.507 | 2.7384 | 480.65 | 0.14911 | Liquid | 88.454 | 77.494 | 0.00042075 | 2.1964
290 | 6.9 | 839.16 | 193.12 | 201.34 | 0.82656 | 0.91535 | 2.5006 | 2.7318 | 481.7 | 0.15009 | Liquid | 88.554 | 77.605 | 0.00042201 | 2.1914
290 | 6.95 | 839.75 | 192.99 | 201.26 | 0.82608 | 0.91521 | 2.4943 | 2.7253 | 482.74 | 0.15107 | Liquid | 88.654 | 77.715 | 0.00042326 | 2.1865
290 | 7 | 840.33 | 192.85 | 201.18 | 0.82561 | 0.91507 | 2.488 | 2.719 | 483.78 | 0.15205 | Liquid | 88.753 | 77.825 | 0.0004245 | 2.1817
290 | 7.05 | 840.91 | 192.72 | 201.11 | 0.82514 | 0.91492 | 2.4819 | 2.7127 | 484.81 | 0.15303 | Liquid | 88.852 | 77.934 | 0.00042573 | 2.1769
290 | 7.1 | 841.48 | 192.59 | 201.03 | 0.82467 | 0.91479 | 2.4759 | 2.7065 | 485.83 | 0.15401 | Liquid | 88.951 | 78.042 | 0.00042695 | 2.1722
290 | 7.15 | 842.06 | 192.46 | 200.95 | 0.8242 | 0.91465 | 2.4699 | 2.7004 | 486.84 | 0.15499 | Liquid | 89.049 | 78.15 | 0.00042816 | 2.1676
290 | 7.2 | 842.62 | 192.34 | 200.88 | 0.82374 | 0.91452 | 2.4641 | 2.6944 | 487.86 | 0.15597 | Liquid | 89.147 | 78.258 | 0.00042936 | 2.1631
290 | 7.25 | 843.19 | 192.21 | 200.81 | 0.82328 | 0.91438 | 2.4583 | 2.6885 | 488.86 | 0.15695 | Liquid | 89.245 | 78.365 | 0.00043055 | 2.1586
290 | 7.3 | 843.75 | 192.08 | 200.73 | 0.82282 | 0.91426 | 2.4526 | 2.6826 | 489.86 | 0.15793 | Liquid | 89.342 | 78.471 | 0.00043174 | 2.1542
290 | 7.35 | 844.31 | 191.95 | 200.66 | 0.82237 | 0.91413 | 2.447 | 2.6768 | 490.85 | 0.1589 | Liquid | 89.439 | 78.577 | 0.00043291 | 2.1498
290 | 7.4 | 844.86 | 191.83 | 200.59 | 0.82192 | 0.914 | 2.4414 | 2.6711 | 491.84 | 0.15988 | Liquid | 89.535 | 78.683 | 0.00043408 | 2.1455
290 | 7.45 | 845.41 | 191.7 | 200.52 | 0.82147 | 0.91388 | 2.436 | 2.6655 | 492.82 | 0.16086 | Liquid | 89.631 | 78.787 | 0.00043523 | 2.1413
290 | 7.5 | 845.96 | 191.58 | 200.45 | 0.82102 | 0.91376 | 2.4306 | 2.66 | 493.8 | 0.16183 | Liquid | 89.727 | 78.892 | 0.00043638 | 2.1371
290 | 7.55 | 846.5 | 191.46 | 200.38 | 0.82057 | 0.91364 | 2.4253 | 2.6545 | 494.77 | 0.1628 | Liquid | 89.822 | 78.996 | 0.00043752 | 2.1329
290 | 7.6 | 847.04 | 191.33 | 200.31 | 0.82013 | 0.91352 | 2.42 | 2.6491 | 495.73 | 0.16378 | Liquid | 89.917 | 79.099 | 0.00043865 | 2.1289
290 | 7.65 | 847.58 | 191.21 | 200.24 | 0.81969 | 0.9134 | 2.4148 | 2.6438 | 496.69 | 0.16475 | Liquid | 90.012 | 79.202 | 0.00043978 | 2.1248
290 | 7.7 | 848.11 | 191.09 | 200.17 | 0.81925 | 0.91329 | 2.4097 | 2.6385 | 497.65 | 0.16572 | Liquid | 90.106 | 79.305 | 0.0004409 | 2.1209
290 | 7.75 | 848.64 | 190.97 | 200.1 | 0.81882 | 0.91318 | 2.4047 | 2.6333 | 498.6 | 0.1667 | Liquid | 90.201 | 79.407 | 0.000442 | 2.1169
290 | 7.8 | 849.17 | 190.85 | 200.03 | 0.81838 | 0.91307 | 2.3997 | 2.6282 | 499.54 | 0.16767 | Liquid | 90.294 | 79.509 | 0.00044311 | 2.1131
290 | 7.85 | 849.7 | 190.73 | 199.97 | 0.81795 | 0.91296 | 2.3948 | 2.6231 | 500.48 | 0.16864 | Liquid | 90.388 | 79.61 | 0.0004442 | 2.1092
290 | 7.9 | 850.22 | 190.61 | 199.9 | 0.81752 | 0.91285 | 2.3899 | 2.6181 | 501.42 | 0.16961 | Liquid | 90.481 | 79.711 | 0.00044529 | 2.1055
290 | 7.95 | 850.74 | 190.49 | 199.84 | 0.81709 | 0.91275 | 2.3851 | 2.6131 | 502.35 | 0.17058 | Liquid | 90.573 | 79.811 | 0.00044636 | 2.1017
290 | 8 | 851.25 | 190.38 | 199.77 | 0.81667 | 0.91264 | 2.3804 | 2.6083 | 503.27 | 0.17154 | Liquid | 90.666 | 79.911 | 0.00044744 | 2.0981
290 | 8.05 | 851.77 | 190.26 | 199.71 | 0.81625 | 0.91254 | 2.3757 | 2.6034 | 504.2 | 0.17251 | Liquid | 90.758 | 80.011 | 0.0004485 | 2.0944
290 | 8.1 | 852.28 | 190.14 | 199.65 | 0.81582 | 0.91244 | 2.3711 | 2.5987 | 505.11 | 0.17348 | Liquid | 90.85 | 80.11 | 0.00044956 | 2.0908
290 | 8.15 | 852.79 | 190.03 | 199.58 | 0.81541 | 0.91234 | 2.3666 | 2.5939 | 506.02 | 0.17445 | Liquid | 90.941 | 80.209 | 0.00045061 | 2.0873
290 | 8.2 | 853.29 | 189.91 | 199.52 | 0.81499 | 0.91225 | 2.3621 | 2.5893 | 506.93 | 0.17541 | Liquid | 91.032 | 80.307 | 0.00045165 | 2.0838
290 | 8.25 | 853.79 | 189.8 | 199.46 | 0.81457 | 0.91215 | 2.3576 | 2.5847 | 507.83 | 0.17638 | Liquid | 91.123 | 80.405 | 0.00045269 | 2.0803
290 | 8.3 | 854.29 | 189.68 | 199.4 | 0.81416 | 0.91205 | 2.3532 | 2.5801 | 508.73 | 0.17734 | Liquid | 91.214 | 80.503 | 0.00045372 | 2.0769
290 | 8.35 | 854.79 | 189.57 | 199.34 | 0.81375 | 0.91196 | 2.3489 | 2.5756 | 509.63 | 0.17831 | Liquid | 91.304 | 80.6 | 0.00045475 | 2.0735
290 | 8.4 | 855.29 | 189.46 | 199.28 | 0.81334 | 0.91187 | 2.3446 | 2.5712 | 510.52 | 0.17927 | Liquid | 91.394 | 80.697 | 0.00045577 | 2.0701
290 | 8.45 | 855.78 | 189.34 | 199.22 | 0.81293 | 0.91178 | 2.3403 | 2.5668 | 511.4 | 0.18024 | Liquid | 91.484 | 80.793 | 0.00045678 | 2.0668
290 | 8.5 | 856.27 | 189.23 | 199.16 | 0.81253 | 0.91169 | 2.3361 | 2.5624 | 512.29 | 0.1812 | Liquid | 91.573 | 80.889 | 0.00045779 | 2.0636
290 | 8.55 | 856.75 | 189.12 | 199.1 | 0.81212 | 0.9116 | 2.332 | 2.5581 | 513.16 | 0.18216 | Liquid | 91.662 | 80.985 | 0.00045879 | 2.0603
290 | 8.6 | 857.24 | 189.01 | 199.04 | 0.81172 | 0.91152 | 2.3279 | 2.5538 | 514.04 | 0.18312 | Liquid | 91.751 | 81.08 | 0.00045978 | 2.0571
290 | 8.65 | 857.72 | 188.9 | 198.98 | 0.81132 | 0.91143 | 2.3238 | 2.5496 | 514.91 | 0.18408 | Liquid | 91.84 | 81.175 | 0.00046077 | 2.054
290 | 8.7 | 858.2 | 188.79 | 198.93 | 0.81093 | 0.91135 | 2.3198 | 2.5455 | 515.77 | 0.18505 | Liquid | 91.928 | 81.27 | 0.00046175 | 2.0509
290 | 8.75 | 858.68 | 188.68 | 198.87 | 0.81053 | 0.91127 | 2.3158 | 2.5413 | 516.63 | 0.18601 | Liquid | 92.016 | 81.364 | 0.00046273 | 2.0478
290 | 8.8 | 859.15 | 188.57 | 198.81 | 0.81013 | 0.91118 | 2.3119 | 2.5373 | 517.49 | 0.18696 | Liquid | 92.104 | 81.458 | 0.0004637 | 2.0447
290 | 8.85 | 859.62 | 188.46 | 198.76 | 0.80974 | 0.9111 | 2.308 | 2.5332 | 518.35 | 0.18792 | Liquid | 92.191 | 81.552 | 0.00046466 | 2.0417
290 | 8.9 | 860.1 | 188.36 | 198.7 | 0.80935 | 0.91103 | 2.3042 | 2.5292 | 519.2 | 0.18888 | Liquid | 92.278 | 81.645 | 0.00046562 | 2.0387
290 | 8.95 | 860.56 | 188.25 | 198.65 | 0.80896 | 0.91095 | 2.3004 | 2.5253 | 520.04 | 0.18984 | Liquid | 92.365 | 81.738 | 0.00046658 | 2.0357
290 | 9 | 861.03 | 188.14 | 198.59 | 0.80857 | 0.91087 | 2.2966 | 2.5214 | 520.89 | 0.1908 | Liquid | 92.452 | 81.831 | 0.00046752 | 2.0328
290 | 9.05 | 861.49 | 188.03 | 198.54 | 0.80819 | 0.9108 | 2.2929 | 2.5175 | 521.73 | 0.19175 | Liquid | 92.538 | 81.923 | 0.00046847 | 2.0299
290 | 9.1 | 861.95 | 187.93 | 198.49 | 0.8078 | 0.91072 | 2.2892 | 2.5137 | 522.56 | 0.19271 | Liquid | 92.624 | 82.015 | 0.00046941 | 2.027
290 | 9.15 | 862.41 | 187.82 | 198.43 | 0.80742 | 0.91065 | 2.2856 | 2.5099 | 523.39 | 0.19367 | Liquid | 92.71 | 82.106 | 0.00047034 | 2.0242
290 | 9.2 | 862.87 | 187.72 | 198.38 | 0.80704 | 0.91058 | 2.282 | 2.5061 | 524.22 | 0.19462 | Liquid | 92.796 | 82.198 | 0.00047127 | 2.0214
290 | 9.25 | 863.32 | 187.61 | 198.33 | 0.80666 | 0.91051 | 2.2784 | 2.5024 | 525.05 | 0.19558 | Liquid | 92.882 | 82.289 | 0.00047219 | 2.0186
290 | 9.3 | 863.78 | 187.51 | 198.28 | 0.80628 | 0.91044 | 2.2749 | 2.4987 | 525.87 | 0.19653 | Liquid | 92.967 | 82.38 | 0.00047311 | 2.0158
290 | 9.35 | 864.23 | 187.41 | 198.23 | 0.8059 | 0.91037 | 2.2714 | 2.4951 | 526.69 | 0.19748 | Liquid | 93.052 | 82.47 | 0.00047402 | 2.0131
290 | 9.4 | 864.68 | 187.3 | 198.17 | 0.80553 | 0.9103 | 2.268 | 2.4914 | 527.5 | 0.19844 | Liquid | 93.136 | 82.56 | 0.00047493 | 2.0104
290 | 9.45 | 865.12 | 187.2 | 198.12 | 0.80515 | 0.91023 | 2.2645 | 2.4879 | 528.31 | 0.19939 | Liquid | 93.221 | 82.65 | 0.00047583 | 2.0077
290 | 9.5 | 865.57 | 187.1 | 198.07 | 0.80478 | 0.91017 | 2.2611 | 2.4843 | 529.12 | 0.20034 | Liquid | 93.305 | 82.739 | 0.00047673 | 2.0051
290 | 9.55 | 866.01 | 187 | 198.02 | 0.80441 | 0.9101 | 2.2578 | 2.4808 | 529.93 | 0.20129 | Liquid | 93.389 | 82.829 | 0.00047763 | 2.0025
290 | 9.6 | 866.45 | 186.89 | 197.97 | 0.80404 | 0.91004 | 2.2545 | 2.4773 | 530.73 | 0.20224 | Liquid | 93.473 | 82.918 | 0.00047852 | 1.9999
290 | 9.65 | 866.89 | 186.79 | 197.93 | 0.80367 | 0.90997 | 2.2512 | 2.4739 | 531.53 | 0.20319 | Liquid | 93.556 | 83.006 | 0.0004794 | 1.9973
290 | 9.7 | 867.33 | 186.69 | 197.88 | 0.80331 | 0.90991 | 2.2479 | 2.4705 | 532.32 | 0.20414 | Liquid | 93.64 | 83.095 | 0.00048028 | 1.9948
290 | 9.75 | 867.76 | 186.59 | 197.83 | 0.80294 | 0.90985 | 2.2447 | 2.4671 | 533.12 | 0.20509 | Liquid | 93.723 | 83.183 | 0.00048116 | 1.9923
290 | 9.8 | 868.2 | 186.49 | 197.78 | 0.80258 | 0.90979 | 2.2415 | 2.4637 | 533.91 | 0.20604 | Liquid | 93.805 | 83.271 | 0.00048203 | 1.9898
290 | 9.85 | 868.63 | 186.39 | 197.73 | 0.80222 | 0.90973 | 2.2383 | 2.4604 | 534.69 | 0.20699 | Liquid | 93.888 | 83.358 | 0.00048289 | 1.9873
290 | 9.9 | 869.06 | 186.29 | 197.69 | 0.80186 | 0.90967 | 2.2352 | 2.4571 | 535.48 | 0.20794 | Liquid | 93.97 | 83.445 | 0.00048376 | 1.9848
290 | 9.95 | 869.48 | 186.2 | 197.64 | 0.8015 | 0.90962 | 2.2321 | 2.4539 | 536.26 | 0.20889 | Liquid | 94.053 | 83.532 | 0.00048462 | 1.9824
290 | 10 | 869.91 | 186.1 | 197.59 | 0.80114 | 0.90956 | 2.229 | 2.4507 | 537.03 | 0.20983 | Liquid | 94.135 | 83.619 | 0.00048547 | 1.98
290 | 10.05 | 870.33 | 186 | 197.55 | 0.80078 | 0.9095 | 2.226 | 2.4474 | 537.81 | 0.21078 | Liquid | 94.216 | 83.706 | 0.00048632 | 1.9776
290 | 10.1 | 870.76 | 185.9 | 197.5 | 0.80043 | 0.90945 | 2.2229 | 2.4443 | 538.58 | 0.21172 | Liquid | 94.298 | 83.792 | 0.00048717 | 1.9753
290 | 10.15 | 871.18 | 185.81 | 197.46 | 0.80007 | 0.90939 | 2.2199 | 2.4411 | 539.35 | 0.21267 | Liquid | 94.379 | 83.878 | 0.00048801 | 1.9729
290 | 10.2 | 871.6 | 185.71 | 197.41 | 0.79972 | 0.90934 | 2.217 | 2.438 | 540.11 | 0.21362 | Liquid | 94.46 | 83.964 | 0.00048885 | 1.9706
290 | 10.25 | 872.01 | 185.61 | 197.37 | 0.79937 | 0.90929 | 2.214 | 2.4349 | 540.88 | 0.21456 | Liquid | 94.541 | 84.049 | 0.00048968 | 1.9683
290 | 10.3 | 872.43 | 185.52 | 197.32 | 0.79902 | 0.90924 | 2.2111 | 2.4319 | 541.64 | 0.2155 | Liquid | 94.622 | 84.134 | 0.00049051 | 1.9661
290 | 10.35 | 872.84 | 185.42 | 197.28 | 0.79867 | 0.90918 | 2.2082 | 2.4288 | 542.39 | 0.21645 | Liquid | 94.702 | 84.219 | 0.00049134 | 1.9638
290 | 10.4 | 873.25 | 185.33 | 197.24 | 0.79832 | 0.90913 | 2.2054 | 2.4258 | 543.15 | 0.21739 | Liquid | 94.782 | 84.304 | 0.00049216 | 1.9616
290 | 10.45 | 873.66 | 185.23 | 197.19 | 0.79798 | 0.90908 | 2.2025 | 2.4228 | 543.9 | 0.21833 | Liquid | 94.863 | 84.388 | 0.00049298 | 1.9593
290 | 10.5 | 874.07 | 185.14 | 197.15 | 0.79763 | 0.90904 | 2.1997 | 2.4199 | 544.65 | 0.21927 | Liquid | 94.942 | 84.473 | 0.00049379 | 1.9572
290 | 10.55 | 874.48 | 185.04 | 197.11 | 0.79729 | 0.90899 | 2.1969 | 2.4169 | 545.4 | 0.22022 | Liquid | 95.022 | 84.557 | 0.0004946 | 1.955
290 | 10.6 | 874.88 | 184.95 | 197.06 | 0.79694 | 0.90894 | 2.1942 | 2.414 | 546.14 | 0.22116 | Liquid | 95.102 | 84.64 | 0.00049541 | 1.9528
290 | 10.65 | 875.29 | 184.85 | 197.02 | 0.7966 | 0.90889 | 2.1914 | 2.4111 | 546.88 | 0.2221 | Liquid | 95.181 | 84.724 | 0.00049621 | 1.9507
290 | 10.7 | 875.69 | 184.76 | 196.98 | 0.79626 | 0.90885 | 2.1887 | 2.4082 | 547.62 | 0.22304 | Liquid | 95.26 | 84.807 | 0.00049701 | 1.9486
290 | 10.75 | 876.09 | 184.67 | 196.94 | 0.79592 | 0.9088 | 2.186 | 2.4054 | 548.36 | 0.22398 | Liquid | 95.339 | 84.89 | 0.00049781 | 1.9465
290 | 10.8 | 876.49 | 184.58 | 196.9 | 0.79558 | 0.90876 | 2.1834 | 2.4026 | 549.09 | 0.22492 | Liquid | 95.417 | 84.973 | 0.0004986 | 1.9444
290 | 10.85 | 876.89 | 184.48 | 196.86 | 0.79525 | 0.90871 | 2.1807 | 2.3998 | 549.83 | 0.22586 | Liquid | 95.496 | 85.056 | 0.00049939 | 1.9423
290 | 10.9 | 877.28 | 184.39 | 196.82 | 0.79491 | 0.90867 | 2.1781 | 2.397 | 550.55 | 0.22679 | Liquid | 95.574 | 85.138 | 0.00050018 | 1.9403
290 | 10.95 | 877.68 | 184.3 | 196.78 | 0.79458 | 0.90863 | 2.1755 | 2.3943 | 551.28 | 0.22773 | Liquid | 95.652 | 85.22 | 0.00050096 | 1.9382
290 | 11 | 878.07 | 184.21 | 196.74 | 0.79424 | 0.90859 | 2.1729 | 2.3915 | 552 | 0.22867 | Liquid | 95.73 | 85.302 | 0.00050174 | 1.9362
290 | 11.05 | 878.46 | 184.12 | 196.7 | 0.79391 | 0.90854 | 2.1703 | 2.3888 | 552.73 | 0.22961 | Liquid | 95.808 | 85.384 | 0.00050252 | 1.9342
290 | 11.1 | 878.85 | 184.03 | 196.66 | 0.79358 | 0.9085 | 2.1678 | 2.3861 | 553.45 | 0.23054 | Liquid | 95.886 | 85.465 | 0.00050329 | 1.9322
290 | 11.15 | 879.24 | 183.94 | 196.62 | 0.79325 | 0.90846 | 2.1653 | 2.3835 | 554.16 | 0.23148 | Liquid | 95.963 | 85.547 | 0.00050406 | 1.9303
290 | 11.2 | 879.63 | 183.85 | 196.58 | 0.79292 | 0.90842 | 2.1628 | 2.3808 | 554.88 | 0.23242 | Liquid | 96.04 | 85.628 | 0.00050482 | 1.9283
290 | 11.25 | 880.02 | 183.76 | 196.54 | 0.79259 | 0.90839 | 2.1603 | 2.3782 | 555.59 | 0.23335 | Liquid | 96.117 | 85.709 | 0.00050559 | 1.9264
290 | 11.3 | 880.4 | 183.67 | 196.5 | 0.79226 | 0.90835 | 2.1579 | 2.3756 | 556.3 | 0.23429 | Liquid | 96.194 | 85.789 | 0.00050634 | 1.9244
290 | 11.35 | 880.78 | 183.58 | 196.47 | 0.79194 | 0.90831 | 2.1554 | 2.373 | 557.01 | 0.23522 | Liquid | 96.271 | 85.87 | 0.0005071 | 1.9225
290 | 11.4 | 881.17 | 183.49 | 196.43 | 0.79161 | 0.90827 | 2.153 | 2.3704 | 557.71 | 0.23615 | Liquid | 96.347 | 85.95 | 0.00050785 | 1.9207
290 | 11.45 | 881.55 | 183.4 | 196.39 | 0.79129 | 0.90824 | 2.1506 | 2.3679 | 558.42 | 0.23709 | Liquid | 96.424 | 86.03 | 0.0005086 | 1.9188
290 | 11.5 | 881.92 | 183.32 | 196.36 | 0.79097 | 0.9082 | 2.1482 | 2.3654 | 559.12 | 0.23802 | Liquid | 96.5 | 86.11 | 0.00050935 | 1.9169
290 | 11.55 | 882.3 | 183.23 | 196.32 | 0.79064 | 0.90816 | 2.1459 | 2.3628 | 559.82 | 0.23895 | Liquid | 96.576 | 86.19 | 0.00051009 | 1.9151
290 | 11.6 | 882.68 | 183.14 | 196.28 | 0.79032 | 0.90813 | 2.1435 | 2.3604 | 560.51 | 0.23988 | Liquid | 96.652 | 86.269 | 0.00051084 | 1.9132
290 | 11.65 | 883.05 | 183.05 | 196.25 | 0.79 | 0.9081 | 2.1412 | 2.3579 | 561.21 | 0.24082 | Liquid | 96.727 | 86.348 | 0.00051157 | 1.9114
290 | 11.7 | 883.43 | 182.97 | 196.21 | 0.78968 | 0.90806 | 2.1389 | 2.3554 | 561.9 | 0.24175 | Liquid | 96.803 | 86.427 | 0.00051231 | 1.9096
290 | 11.75 | 883.8 | 182.88 | 196.17 | 0.78937 | 0.90803 | 2.1366 | 2.353 | 562.59 | 0.24268 | Liquid | 96.878 | 86.506 | 0.00051304 | 1.9078
290 | 11.8 | 884.17 | 182.79 | 196.14 | 0.78905 | 0.908 | 2.1343 | 2.3506 | 563.28 | 0.24361 | Liquid | 96.953 | 86.585 | 0.00051377 | 1.9061
290 | 11.85 | 884.54 | 182.71 | 196.1 | 0.78873 | 0.90796 | 2.1321 | 2.3482 | 563.96 | 0.24454 | Liquid | 97.028 | 86.663 | 0.0005145 | 1.9043
290 | 11.9 | 884.91 | 182.62 | 196.07 | 0.78842 | 0.90793 | 2.1298 | 2.3458 | 564.65 | 0.24547 | Liquid | 97.103 | 86.742 | 0.00051522 | 1.9026
290 | 11.95 | 885.28 | 182.54 | 196.03 | 0.7881 | 0.9079 | 2.1276 | 2.3434 | 565.33 | 0.2464 | Liquid | 97.178 | 86.82 | 0.00051594 | 1.9008
290 | 12 | 885.64 | 182.45 | 196 | 0.78779 | 0.90787 | 2.1254 | 2.3411 | 566.01 | 0.24733 | Liquid | 97.252 | 86.898 | 0.00051666 | 1.8991

## 295K
Temperature | Pressure | Density | Int. Energy | Enthalpy | Entropy | Cv | Cp | Cp/Cv | Sound Speed | Comp. Factor | Phase | Therm. Cond. | Viscosity | Therm. Diff. | Prandtl
(K) | (MPa) | (kg/m^3) | (kJ/kg) | (kJ/kg) | (kJ/kg-K) | (kJ/kg-K) | (kJ/kg-K) |  | (m/s) |  |  | (mW/m-K) | (uPa-s) | (cm^2/s)
295 | 0.1 | 1.8045 | 410.37 | 465.79 | 2.4159 | 0.68652 | 0.88001 | 1.2818 | 265.78 | 0.99442 | Gas | 17.152 | 14.693 | 0.10801 | 0.75384
295 | 0.15 | 2.7144 | 410.03 | 465.29 | 2.3382 | 0.68754 | 0.88337 | 1.2848 | 265.33 | 0.99161 | Gas | 17.172 | 14.709 | 0.071617 | 0.75664
295 | 0.2 | 3.6295 | 409.7 | 464.8 | 2.2827 | 0.68857 | 0.88679 | 1.2879 | 264.89 | 0.9888 | Gas | 17.193 | 14.725 | 0.053418 | 0.75947
295 | 0.25 | 4.5499 | 409.36 | 464.3 | 2.2394 | 0.68961 | 0.89027 | 1.291 | 264.44 | 0.98597 | Gas | 17.214 | 14.74 | 0.042498 | 0.76233
295 | 0.3 | 5.4756 | 409.01 | 463.8 | 2.2038 | 0.69067 | 0.8938 | 1.2941 | 263.99 | 0.98313 | Gas | 17.236 | 14.756 | 0.035217 | 0.76523
295 | 0.35 | 6.4068 | 408.67 | 463.3 | 2.1735 | 0.69174 | 0.8974 | 1.2973 | 263.54 | 0.98028 | Gas | 17.258 | 14.773 | 0.030016 | 0.76817
295 | 0.4 | 7.3435 | 408.33 | 462.8 | 2.1471 | 0.69283 | 0.90106 | 1.3006 | 263.09 | 0.97742 | Gas | 17.28 | 14.789 | 0.026115 | 0.77115
295 | 0.45 | 8.2858 | 407.98 | 462.29 | 2.1236 | 0.69393 | 0.90479 | 1.3039 | 262.64 | 0.97454 | Gas | 17.303 | 14.805 | 0.02308 | 0.77417
295 | 0.5 | 9.2338 | 407.63 | 461.78 | 2.1025 | 0.69505 | 0.90858 | 1.3072 | 262.18 | 0.97166 | Gas | 17.327 | 14.822 | 0.020652 | 0.77723
295 | 0.55 | 10.188 | 407.28 | 461.26 | 2.0833 | 0.69618 | 0.91243 | 1.3106 | 261.72 | 0.96876 | Gas | 17.35 | 14.839 | 0.018666 | 0.78034
295 | 0.6 | 11.147 | 406.92 | 460.75 | 2.0657 | 0.69733 | 0.91636 | 1.3141 | 261.26 | 0.96585 | Gas | 17.375 | 14.855 | 0.017009 | 0.78348
295 | 0.65 | 12.113 | 406.57 | 460.23 | 2.0493 | 0.6985 | 0.92035 | 1.3176 | 260.8 | 0.96293 | Gas | 17.4 | 14.872 | 0.015608 | 0.78668
295 | 0.7 | 13.084 | 406.21 | 459.71 | 2.0341 | 0.69968 | 0.92442 | 1.3212 | 260.34 | 0.95999 | Gas | 17.425 | 14.89 | 0.014406 | 0.78991
295 | 0.75 | 14.062 | 405.85 | 459.18 | 2.0198 | 0.70089 | 0.92856 | 1.3248 | 259.87 | 0.95705 | Gas | 17.451 | 14.907 | 0.013365 | 0.7932
295 | 0.8 | 15.046 | 405.49 | 458.66 | 2.0064 | 0.7021 | 0.93278 | 1.3286 | 259.4 | 0.95409 | Gas | 17.477 | 14.924 | 0.012453 | 0.79653
295 | 0.85 | 16.037 | 405.12 | 458.13 | 1.9937 | 0.70334 | 0.93708 | 1.3323 | 258.93 | 0.95111 | Gas | 17.504 | 14.942 | 0.011648 | 0.79991
295 | 0.9 | 17.033 | 404.76 | 457.59 | 1.9816 | 0.70459 | 0.94145 | 1.3362 | 258.46 | 0.94812 | Gas | 17.531 | 14.96 | 0.010933 | 0.80334
295 | 0.95 | 18.037 | 404.39 | 457.06 | 1.9701 | 0.70586 | 0.94591 | 1.3401 | 257.99 | 0.94512 | Gas | 17.559 | 14.978 | 0.010292 | 0.80683
295 | 1 | 19.047 | 404.02 | 456.52 | 1.9592 | 0.70715 | 0.95045 | 1.3441 | 257.51 | 0.94211 | Gas | 17.588 | 14.996 | 0.0097155 | 0.81036
295 | 1.05 | 20.064 | 403.64 | 455.98 | 1.9487 | 0.70846 | 0.95508 | 1.3481 | 257.03 | 0.93908 | Gas | 17.617 | 15.014 | 0.0091935 | 0.81396
295 | 1.1 | 21.087 | 403.27 | 455.43 | 1.9386 | 0.70979 | 0.9598 | 1.3522 | 256.55 | 0.93604 | Gas | 17.647 | 15.032 | 0.0087189 | 0.81761
295 | 1.15 | 22.118 | 402.89 | 454.88 | 1.9289 | 0.71114 | 0.96461 | 1.3564 | 256.07 | 0.93298 | Gas | 17.677 | 15.051 | 0.0082853 | 0.82131
295 | 1.2 | 23.156 | 402.51 | 454.33 | 1.9195 | 0.7125 | 0.96951 | 1.3607 | 255.58 | 0.9299 | Gas | 17.708 | 15.07 | 0.0078876 | 0.82508
295 | 1.25 | 24.201 | 402.12 | 453.77 | 1.9104 | 0.71389 | 0.97451 | 1.3651 | 255.09 | 0.92682 | Gas | 17.739 | 15.089 | 0.0075216 | 0.82891
295 | 1.3 | 25.254 | 401.73 | 453.21 | 1.9017 | 0.7153 | 0.97961 | 1.3695 | 254.6 | 0.92371 | Gas | 17.771 | 15.108 | 0.0071835 | 0.8328
295 | 1.35 | 26.314 | 401.35 | 452.65 | 1.8932 | 0.71673 | 0.98482 | 1.374 | 254.11 | 0.92059 | Gas | 17.804 | 15.127 | 0.0068703 | 0.83676
295 | 1.4 | 27.382 | 400.95 | 452.08 | 1.885 | 0.71818 | 0.99013 | 1.3787 | 253.61 | 0.91746 | Gas | 17.837 | 15.147 | 0.0065792 | 0.84078
295 | 1.45 | 28.458 | 400.56 | 451.51 | 1.877 | 0.71965 | 0.99554 | 1.3834 | 253.11 | 0.91431 | Gas | 17.871 | 15.167 | 0.0063081 | 0.84487
295 | 1.5 | 29.541 | 400.16 | 450.94 | 1.8692 | 0.72114 | 1.0011 | 1.3882 | 252.61 | 0.91114 | Gas | 17.906 | 15.186 | 0.0060549 | 0.84903
295 | 1.55 | 30.633 | 399.76 | 450.36 | 1.8616 | 0.72266 | 1.0067 | 1.3931 | 252.11 | 0.90796 | Gas | 17.941 | 15.207 | 0.0058178 | 0.85327
295 | 1.6 | 31.733 | 399.36 | 449.78 | 1.8542 | 0.7242 | 1.0125 | 1.3981 | 251.6 | 0.90476 | Gas | 17.977 | 15.227 | 0.0055954 | 0.85758
295 | 1.65 | 32.842 | 398.95 | 449.19 | 1.8469 | 0.72576 | 1.0184 | 1.4032 | 251.09 | 0.90154 | Gas | 18.014 | 15.248 | 0.0053862 | 0.86197
295 | 1.7 | 33.959 | 398.54 | 448.6 | 1.8399 | 0.72735 | 1.0244 | 1.4084 | 250.58 | 0.8983 | Gas | 18.052 | 15.268 | 0.0051892 | 0.86644
295 | 1.75 | 35.085 | 398.13 | 448.01 | 1.8329 | 0.72896 | 1.0305 | 1.4137 | 250.07 | 0.89504 | Gas | 18.09 | 15.289 | 0.0050034 | 0.87099
295 | 1.8 | 36.219 | 397.71 | 447.41 | 1.8262 | 0.73059 | 1.0368 | 1.4191 | 249.55 | 0.89177 | Gas | 18.129 | 15.311 | 0.0048276 | 0.87562
295 | 1.85 | 37.363 | 397.29 | 446.81 | 1.8195 | 0.73226 | 1.0432 | 1.4247 | 249.03 | 0.88848 | Gas | 18.169 | 15.332 | 0.0046612 | 0.88034
295 | 1.9 | 38.517 | 396.87 | 446.2 | 1.813 | 0.73394 | 1.0498 | 1.4303 | 248.5 | 0.88517 | Gas | 18.209 | 15.354 | 0.0045034 | 0.88516
295 | 1.95 | 39.68 | 396.45 | 445.59 | 1.8066 | 0.73566 | 1.0565 | 1.4361 | 247.97 | 0.88184 | Gas | 18.251 | 15.376 | 0.0043536 | 0.89006
295 | 2 | 40.852 | 396.02 | 444.98 | 1.8003 | 0.7374 | 1.0634 | 1.442 | 247.44 | 0.87849 | Gas | 18.293 | 15.398 | 0.004211 | 0.89507
295 | 2.05 | 42.035 | 395.59 | 444.35 | 1.7941 | 0.73917 | 1.0704 | 1.4481 | 246.91 | 0.87512 | Gas | 18.336 | 15.42 | 0.0040753 | 0.90017
295 | 2.1 | 43.228 | 395.15 | 443.73 | 1.788 | 0.74097 | 1.0776 | 1.4543 | 246.37 | 0.87172 | Gas | 18.38 | 15.443 | 0.0039459 | 0.90537
295 | 2.15 | 44.431 | 394.71 | 443.1 | 1.782 | 0.74279 | 1.0849 | 1.4606 | 245.83 | 0.86831 | Gas | 18.425 | 15.466 | 0.0038223 | 0.91069
295 | 2.2 | 45.645 | 394.27 | 442.47 | 1.7761 | 0.74465 | 1.0925 | 1.4671 | 245.28 | 0.86488 | Gas | 18.471 | 15.489 | 0.0037042 | 0.91611
295 | 2.25 | 46.87 | 393.82 | 441.83 | 1.7702 | 0.74654 | 1.1002 | 1.4737 | 244.74 | 0.86142 | Gas | 18.518 | 15.513 | 0.0035912 | 0.92164
295 | 2.3 | 48.105 | 393.37 | 441.18 | 1.7645 | 0.74846 | 1.1081 | 1.4805 | 244.18 | 0.85794 | Gas | 18.566 | 15.537 | 0.0034829 | 0.9273
295 | 2.35 | 49.353 | 392.91 | 440.53 | 1.7588 | 0.75041 | 1.1162 | 1.4875 | 243.63 | 0.85444 | Gas | 18.615 | 15.561 | 0.0033791 | 0.93307
295 | 2.4 | 50.612 | 392.45 | 439.87 | 1.7532 | 0.75239 | 1.1245 | 1.4946 | 243.07 | 0.85091 | Gas | 18.665 | 15.585 | 0.0032795 | 0.93897
295 | 2.45 | 51.883 | 391.99 | 439.21 | 1.7476 | 0.75441 | 1.1331 | 1.5019 | 242.5 | 0.84736 | Gas | 18.716 | 15.61 | 0.0031838 | 0.94501
295 | 2.5 | 53.166 | 391.52 | 438.55 | 1.7422 | 0.75646 | 1.1418 | 1.5094 | 241.93 | 0.84378 | Gas | 18.769 | 15.635 | 0.0030917 | 0.95118
295 | 2.55 | 54.462 | 391.05 | 437.87 | 1.7367 | 0.75854 | 1.1508 | 1.5171 | 241.36 | 0.84018 | Gas | 18.822 | 15.66 | 0.0030032 | 0.95749
295 | 2.6 | 55.77 | 390.57 | 437.19 | 1.7314 | 0.76066 | 1.16 | 1.525 | 240.79 | 0.83655 | Gas | 18.877 | 15.686 | 0.0029178 | 0.96394
295 | 2.65 | 57.092 | 390.09 | 436.51 | 1.726 | 0.76282 | 1.1695 | 1.5331 | 240.2 | 0.8329 | Gas | 18.933 | 15.712 | 0.0028356 | 0.97055
295 | 2.7 | 58.427 | 389.61 | 435.82 | 1.7208 | 0.76502 | 1.1793 | 1.5415 | 239.62 | 0.82922 | Gas | 18.99 | 15.739 | 0.0027562 | 0.97732
295 | 2.75 | 59.777 | 389.12 | 435.12 | 1.7155 | 0.76726 | 1.1893 | 1.55 | 239.03 | 0.82551 | Gas | 19.049 | 15.765 | 0.0026796 | 0.98425
295 | 2.8 | 61.141 | 388.62 | 434.42 | 1.7103 | 0.76953 | 1.1996 | 1.5588 | 238.43 | 0.82177 | Gas | 19.109 | 15.792 | 0.0026055 | 0.99135
295 | 2.85 | 62.519 | 388.12 | 433.71 | 1.7052 | 0.77185 | 1.2102 | 1.5679 | 237.83 | 0.81801 | Gas | 19.171 | 15.82 | 0.0025339 | 0.99863
295 | 2.9 | 63.912 | 387.61 | 432.99 | 1.7001 | 0.77421 | 1.2211 | 1.5772 | 237.23 | 0.81421 | Gas | 19.234 | 15.848 | 0.0024646 | 1.0061
295 | 2.95 | 65.322 | 387.1 | 432.26 | 1.695 | 0.77661 | 1.2323 | 1.5867 | 236.62 | 0.81038 | Gas | 19.299 | 15.876 | 0.0023975 | 1.0138
295 | 3 | 66.747 | 386.59 | 431.53 | 1.6899 | 0.77906 | 1.2439 | 1.5966 | 236 | 0.80652 | Gas | 19.365 | 15.905 | 0.0023325 | 1.0216
295 | 3.05 | 68.188 | 386.06 | 430.79 | 1.6849 | 0.78156 | 1.2558 | 1.6068 | 235.38 | 0.80262 | Gas | 19.433 | 15.934 | 0.0022694 | 1.0297
295 | 3.1 | 69.647 | 385.53 | 430.04 | 1.6799 | 0.7841 | 1.2681 | 1.6173 | 234.75 | 0.7987 | Gas | 19.503 | 15.964 | 0.0022083 | 1.038
295 | 3.15 | 71.123 | 385 | 429.29 | 1.6749 | 0.78669 | 1.2808 | 1.6281 | 234.12 | 0.79474 | Gas | 19.575 | 15.994 | 0.0021489 | 1.0465
295 | 3.2 | 72.617 | 384.46 | 428.52 | 1.67 | 0.78933 | 1.2939 | 1.6392 | 233.48 | 0.79074 | Gas | 19.649 | 16.025 | 0.0020912 | 1.0552
295 | 3.25 | 74.13 | 383.91 | 427.75 | 1.6651 | 0.79203 | 1.3074 | 1.6508 | 232.84 | 0.7867 | Gas | 19.725 | 16.056 | 0.0020351 | 1.0643
295 | 3.3 | 75.663 | 383.36 | 426.97 | 1.6602 | 0.79477 | 1.3215 | 1.6627 | 232.19 | 0.78263 | Gas | 19.803 | 16.087 | 0.0019806 | 1.0735
295 | 3.35 | 77.215 | 382.79 | 426.18 | 1.6553 | 0.79758 | 1.3359 | 1.675 | 231.53 | 0.77852 | Gas | 19.883 | 16.12 | 0.0019275 | 1.0831
295 | 3.4 | 78.787 | 382.23 | 425.38 | 1.6504 | 0.80044 | 1.3509 | 1.6877 | 230.87 | 0.77436 | Gas | 19.966 | 16.152 | 0.0018758 | 1.0929
295 | 3.45 | 80.381 | 381.65 | 424.57 | 1.6455 | 0.80336 | 1.3665 | 1.7009 | 230.2 | 0.77017 | Gas | 20.051 | 16.186 | 0.0018255 | 1.1031
295 | 3.5 | 81.998 | 381.07 | 423.75 | 1.6406 | 0.80635 | 1.3826 | 1.7146 | 229.52 | 0.76593 | Gas | 20.139 | 16.22 | 0.0017764 | 1.1135
295 | 3.55 | 83.637 | 380.48 | 422.92 | 1.6358 | 0.80939 | 1.3993 | 1.7288 | 228.83 | 0.76165 | Gas | 20.229 | 16.254 | 0.0017285 | 1.1243
295 | 3.6 | 85.299 | 379.88 | 422.08 | 1.6309 | 0.81251 | 1.4166 | 1.7435 | 228.14 | 0.75732 | Gas | 20.323 | 16.289 | 0.0016818 | 1.1355
295 | 3.65 | 86.987 | 379.27 | 421.23 | 1.6261 | 0.81569 | 1.4347 | 1.7589 | 227.44 | 0.75294 | Gas | 20.419 | 16.325 | 0.0016362 | 1.147
295 | 3.7 | 88.7 | 378.65 | 420.37 | 1.6212 | 0.81895 | 1.4534 | 1.7748 | 226.73 | 0.74852 | Gas | 20.519 | 16.362 | 0.0015916 | 1.159
295 | 3.75 | 90.44 | 378.03 | 419.49 | 1.6164 | 0.82228 | 1.473 | 1.7913 | 226.01 | 0.74404 | Gas | 20.622 | 16.399 | 0.001548 | 1.1713
295 | 3.8 | 92.207 | 377.39 | 418.6 | 1.6115 | 0.82568 | 1.4933 | 1.8086 | 225.28 | 0.73951 | Gas | 20.729 | 16.437 | 0.0015054 | 1.1841
295 | 3.85 | 94.004 | 376.75 | 417.7 | 1.6066 | 0.82917 | 1.5145 | 1.8266 | 224.55 | 0.73492 | Gas | 20.84 | 16.476 | 0.0014638 | 1.1974
295 | 3.9 | 95.83 | 376.09 | 416.79 | 1.6017 | 0.83274 | 1.5367 | 1.8454 | 223.8 | 0.73027 | Gas | 20.955 | 16.515 | 0.001423 | 1.2111
295 | 3.95 | 97.688 | 375.42 | 415.86 | 1.5968 | 0.8364 | 1.5599 | 1.865 | 223.05 | 0.72557 | Gas | 21.074 | 16.556 | 0.001383 | 1.2255
295 | 4 | 99.579 | 374.75 | 414.92 | 1.5919 | 0.84015 | 1.5842 | 1.8856 | 222.28 | 0.7208 | Gas | 21.198 | 16.597 | 0.0013438 | 1.2403
295 | 4.05 | 101.51 | 374.06 | 413.96 | 1.587 | 0.844 | 1.6096 | 1.9071 | 221.5 | 0.71596 | Gas | 21.327 | 16.64 | 0.0013054 | 1.2558
295 | 4.1 | 103.47 | 373.36 | 412.98 | 1.582 | 0.84795 | 1.6363 | 1.9297 | 220.71 | 0.71106 | Gas | 21.462 | 16.683 | 0.0012677 | 1.272
295 | 4.15 | 105.47 | 372.64 | 411.99 | 1.577 | 0.852 | 1.6643 | 1.9534 | 219.91 | 0.70608 | Gas | 21.602 | 16.728 | 0.0012307 | 1.2888
295 | 4.2 | 107.51 | 371.91 | 410.98 | 1.572 | 0.85617 | 1.6939 | 1.9784 | 219.1 | 0.70103 | Gas | 21.748 | 16.773 | 0.0011943 | 1.3064
295 | 4.25 | 109.59 | 371.17 | 409.95 | 1.567 | 0.86045 | 1.725 | 2.0048 | 218.27 | 0.6959 | Gas | 21.902 | 16.82 | 0.0011585 | 1.3248
295 | 4.3 | 111.72 | 370.41 | 408.9 | 1.5619 | 0.86485 | 1.7579 | 2.0326 | 217.43 | 0.69068 | Gas | 22.062 | 16.868 | 0.0011234 | 1.3441
295 | 4.35 | 113.89 | 369.64 | 407.83 | 1.5568 | 0.86938 | 1.7927 | 2.0621 | 216.58 | 0.68538 | Gas | 22.23 | 16.918 | 0.0010888 | 1.3643
295 | 4.4 | 116.11 | 368.85 | 406.74 | 1.5516 | 0.87405 | 1.8297 | 2.0933 | 215.71 | 0.67998 | Gas | 22.407 | 16.969 | 0.0010547 | 1.3856
295 | 4.45 | 118.39 | 368.04 | 405.63 | 1.5464 | 0.87887 | 1.8689 | 2.1265 | 214.83 | 0.67448 | Gas | 22.593 | 17.021 | 0.0010211 | 1.408
295 | 4.5 | 120.72 | 367.21 | 404.49 | 1.5411 | 0.88384 | 1.9107 | 2.1619 | 213.92 | 0.66888 | Gas | 22.789 | 17.075 | 0.00098796 | 1.4316
295 | 4.55 | 123.11 | 366.36 | 403.32 | 1.5357 | 0.88897 | 1.9554 | 2.1996 | 213 | 0.66317 | Gas | 22.996 | 17.131 | 0.00095524 | 1.4566
295 | 4.6 | 125.57 | 365.49 | 402.13 | 1.5303 | 0.89428 | 2.0032 | 2.2401 | 212.06 | 0.65734 | Gas | 23.216 | 17.188 | 0.00092292 | 1.4831
295 | 4.65 | 128.1 | 364.6 | 400.9 | 1.5248 | 0.89978 | 2.0546 | 2.2835 | 211.1 | 0.65138 | Gas | 23.449 | 17.248 | 0.00089094 | 1.5113
295 | 4.7 | 130.7 | 363.68 | 399.64 | 1.5193 | 0.90548 | 2.11 | 2.3303 | 210.12 | 0.64529 | Gas | 23.697 | 17.309 | 0.00085929 | 1.5413
295 | 4.75 | 133.38 | 362.74 | 398.35 | 1.5136 | 0.9114 | 2.17 | 2.3809 | 209.11 | 0.63905 | Gas | 23.962 | 17.373 | 0.00082791 | 1.5733
295 | 4.8 | 136.14 | 361.77 | 397.02 | 1.5078 | 0.91755 | 2.2351 | 2.4359 | 208.08 | 0.63265 | Gas | 24.245 | 17.44 | 0.00079678 | 1.6077
295 | 4.85 | 139.01 | 360.76 | 395.65 | 1.5019 | 0.92395 | 2.3061 | 2.4959 | 207.02 | 0.62608 | Gas | 24.55 | 17.509 | 0.00076584 | 1.6448
295 | 4.9 | 141.97 | 359.72 | 394.23 | 1.4959 | 0.93063 | 2.384 | 2.5617 | 205.93 | 0.61932 | Gas | 24.878 | 17.582 | 0.00073505 | 1.6848
295 | 4.95 | 145.05 | 358.64 | 392.77 | 1.4898 | 0.93762 | 2.4699 | 2.6342 | 204.81 | 0.61236 | Gas | 25.234 | 17.658 | 0.00070435 | 1.7283
295 | 5 | 148.26 | 357.52 | 391.25 | 1.4835 | 0.94494 | 2.5652 | 2.7147 | 203.65 | 0.60518 | Gas | 25.621 | 17.737 | 0.00067368 | 1.7759
295 | 5.05 | 151.6 | 356.36 | 389.67 | 1.477 | 0.95263 | 2.6718 | 2.8047 | 202.45 | 0.59774 | Gas | 26.044 | 17.821 | 0.00064299 | 1.8282
295 | 5.1 | 155.11 | 355.14 | 388.02 | 1.4703 | 0.96074 | 2.792 | 2.9061 | 201.21 | 0.59002 | Gas | 26.51 | 17.91 | 0.00061217 | 1.8862
295 | 5.15 | 158.79 | 353.86 | 386.3 | 1.4634 | 0.96931 | 2.9289 | 3.0216 | 199.92 | 0.58199 | Gas | 27.027 | 18.004 | 0.00058114 | 1.951
295 | 5.2 | 162.67 | 352.52 | 384.48 | 1.4562 | 0.97842 | 3.0865 | 3.1546 | 198.57 | 0.5736 | Gas | 27.605 | 18.104 | 0.00054979 | 2.0242
295 | 5.25 | 166.8 | 351.09 | 382.57 | 1.4487 | 0.98814 | 3.2706 | 3.3099 | 197.16 | 0.56479 | Gas | 28.257 | 18.212 | 0.00051796 | 2.1079
295 | 5.2681 | 168.36 | 350.56 | 381.85 | 1.4458 | 0.99183 | 3.3452 | 3.3728 | 196.63 | 0.56149 | Gas | 28.515 | 18.253 | 0.0005063 | 2.1413
295 | 5.2681 | 770.46 | 212.83 | 219.66 | 0.89607 | 0.93586 | 3.4075 | 3.641 | 382.17 | 0.12269 | Liquid | 78.718 | 65.852 | 0.00029984 | 2.8506
295 | 5.3 | 771.25 | 212.66 | 219.53 | 0.89547 | 0.93545 | 3.387 | 3.6207 | 383.44 | 0.12331 | Liquid | 78.806 | 65.975 | 0.00030168 | 2.8355
295 | 5.35 | 772.47 | 212.4 | 219.32 | 0.89455 | 0.93483 | 3.3559 | 3.5899 | 385.4 | 0.12428 | Liquid | 78.944 | 66.167 | 0.00030453 | 2.8128
295 | 5.4 | 773.67 | 212.14 | 219.12 | 0.89365 | 0.93422 | 3.3262 | 3.5604 | 387.32 | 0.12525 | Liquid | 79.081 | 66.355 | 0.0003073 | 2.7909
295 | 5.45 | 774.85 | 211.89 | 218.92 | 0.89276 | 0.93364 | 3.2977 | 3.5321 | 389.21 | 0.12621 | Liquid | 79.217 | 66.54 | 0.00031002 | 2.77
295 | 5.5 | 776 | 211.64 | 218.73 | 0.89189 | 0.93307 | 3.2703 | 3.5049 | 391.07 | 0.12718 | Liquid | 79.352 | 66.723 | 0.00031268 | 2.7498
295 | 5.55 | 777.14 | 211.4 | 218.54 | 0.89102 | 0.93252 | 3.244 | 3.4788 | 392.91 | 0.12815 | Liquid | 79.487 | 66.903 | 0.00031529 | 2.7305
295 | 5.6 | 778.26 | 211.16 | 218.35 | 0.89018 | 0.93199 | 3.2188 | 3.4537 | 394.71 | 0.12912 | Liquid | 79.621 | 67.081 | 0.00031785 | 2.7118
295 | 5.65 | 779.35 | 210.92 | 218.17 | 0.88934 | 0.93147 | 3.1944 | 3.4294 | 396.49 | 0.13009 | Liquid | 79.754 | 67.256 | 0.00032035 | 2.6938
295 | 5.7 | 780.44 | 210.69 | 217.99 | 0.88852 | 0.93097 | 3.1709 | 3.4061 | 398.24 | 0.13106 | Liquid | 79.886 | 67.429 | 0.00032281 | 2.6765
295 | 5.75 | 781.5 | 210.46 | 217.82 | 0.8877 | 0.93048 | 3.1483 | 3.3835 | 399.97 | 0.13203 | Liquid | 80.018 | 67.6 | 0.00032522 | 2.6597
295 | 5.8 | 782.55 | 210.23 | 217.64 | 0.8869 | 0.93 | 3.1265 | 3.3618 | 401.67 | 0.133 | Liquid | 80.148 | 67.769 | 0.00032759 | 2.6436
295 | 5.85 | 783.59 | 210.01 | 217.47 | 0.88611 | 0.92954 | 3.1053 | 3.3407 | 403.35 | 0.13397 | Liquid | 80.278 | 67.936 | 0.00032992 | 2.6279
295 | 5.9 | 784.61 | 209.79 | 217.31 | 0.88533 | 0.92909 | 3.0849 | 3.3204 | 405.01 | 0.13493 | Liquid | 80.408 | 68.101 | 0.0003322 | 2.6128
295 | 5.95 | 785.61 | 209.57 | 217.14 | 0.88456 | 0.92865 | 3.0652 | 3.3007 | 406.65 | 0.1359 | Liquid | 80.536 | 68.264 | 0.00033445 | 2.5981
295 | 6 | 786.6 | 209.36 | 216.98 | 0.8838 | 0.92822 | 3.046 | 3.2816 | 408.27 | 0.13687 | Liquid | 80.663 | 68.425 | 0.00033666 | 2.5839
295 | 6.05 | 787.58 | 209.14 | 216.83 | 0.88305 | 0.92781 | 3.0275 | 3.263 | 409.86 | 0.13784 | Liquid | 80.79 | 68.584 | 0.00033883 | 2.5701
295 | 6.1 | 788.54 | 208.93 | 216.67 | 0.88231 | 0.9274 | 3.0095 | 3.2451 | 411.44 | 0.13881 | Liquid | 80.916 | 68.742 | 0.00034097 | 2.5567
295 | 6.15 | 789.5 | 208.73 | 216.52 | 0.88157 | 0.92701 | 2.9921 | 3.2276 | 413 | 0.13978 | Liquid | 81.042 | 68.898 | 0.00034307 | 2.5437
295 | 6.2 | 790.44 | 208.52 | 216.37 | 0.88085 | 0.92662 | 2.9751 | 3.2107 | 414.54 | 0.14075 | Liquid | 81.166 | 69.052 | 0.00034515 | 2.5311
295 | 6.25 | 791.37 | 208.32 | 216.22 | 0.88013 | 0.92625 | 2.9587 | 3.1943 | 416.06 | 0.14172 | Liquid | 81.29 | 69.205 | 0.00034719 | 2.5188
295 | 6.3 | 792.28 | 208.12 | 216.07 | 0.87942 | 0.92588 | 2.9427 | 3.1782 | 417.57 | 0.14269 | Liquid | 81.413 | 69.357 | 0.0003492 | 2.5069
295 | 6.35 | 793.19 | 207.92 | 215.93 | 0.87872 | 0.92552 | 2.9271 | 3.1627 | 419.05 | 0.14365 | Liquid | 81.536 | 69.507 | 0.00035118 | 2.4953
295 | 6.4 | 794.08 | 207.73 | 215.79 | 0.87803 | 0.92517 | 2.912 | 3.1475 | 420.53 | 0.14462 | Liquid | 81.658 | 69.655 | 0.00035314 | 2.484
295 | 6.45 | 794.97 | 207.53 | 215.65 | 0.87734 | 0.92483 | 2.8973 | 3.1327 | 421.98 | 0.14559 | Liquid | 81.779 | 69.802 | 0.00035506 | 2.4729
295 | 6.5 | 795.84 | 207.34 | 215.51 | 0.87667 | 0.9245 | 2.8829 | 3.1184 | 423.43 | 0.14656 | Liquid | 81.899 | 69.948 | 0.00035696 | 2.4622
295 | 6.55 | 796.71 | 207.15 | 215.38 | 0.87599 | 0.92417 | 2.8689 | 3.1043 | 424.85 | 0.14752 | Liquid | 82.019 | 70.092 | 0.00035883 | 2.4518
295 | 6.6 | 797.56 | 206.97 | 215.24 | 0.87533 | 0.92385 | 2.8553 | 3.0906 | 426.26 | 0.14849 | Liquid | 82.138 | 70.235 | 0.00036068 | 2.4415
295 | 6.65 | 798.41 | 206.78 | 215.11 | 0.87467 | 0.92354 | 2.842 | 3.0773 | 427.66 | 0.14946 | Liquid | 82.256 | 70.377 | 0.00036251 | 2.4316
295 | 6.7 | 799.25 | 206.6 | 214.98 | 0.87402 | 0.92324 | 2.829 | 3.0643 | 429.05 | 0.15042 | Liquid | 82.374 | 70.518 | 0.00036431 | 2.4219
295 | 6.75 | 800.07 | 206.42 | 214.85 | 0.87337 | 0.92294 | 2.8164 | 3.0515 | 430.42 | 0.15139 | Liquid | 82.491 | 70.657 | 0.00036609 | 2.4124
295 | 6.8 | 800.89 | 206.24 | 214.73 | 0.87273 | 0.92265 | 2.804 | 3.0391 | 431.77 | 0.15236 | Liquid | 82.608 | 70.796 | 0.00036784 | 2.4031
295 | 6.85 | 801.7 | 206.06 | 214.6 | 0.8721 | 0.92236 | 2.792 | 3.027 | 433.12 | 0.15332 | Liquid | 82.723 | 70.933 | 0.00036958 | 2.394
295 | 6.9 | 802.51 | 205.88 | 214.48 | 0.87147 | 0.92208 | 2.7802 | 3.0151 | 434.45 | 0.15428 | Liquid | 82.839 | 71.069 | 0.00037129 | 2.3852
295 | 6.95 | 803.3 | 205.71 | 214.36 | 0.87085 | 0.92181 | 2.7686 | 3.0035 | 435.77 | 0.15525 | Liquid | 82.953 | 71.204 | 0.00037298 | 2.3765
295 | 7 | 804.09 | 205.53 | 214.24 | 0.87023 | 0.92154 | 2.7574 | 2.9921 | 437.08 | 0.15621 | Liquid | 83.067 | 71.338 | 0.00037466 | 2.368
295 | 7.05 | 804.87 | 205.36 | 214.12 | 0.86962 | 0.92128 | 2.7463 | 2.981 | 438.38 | 0.15718 | Liquid | 83.181 | 71.471 | 0.00037631 | 2.3597
295 | 7.1 | 805.64 | 205.19 | 214 | 0.86902 | 0.92102 | 2.7355 | 2.9701 | 439.66 | 0.15814 | Liquid | 83.294 | 71.603 | 0.00037794 | 2.3516
295 | 7.15 | 806.4 | 205.02 | 213.89 | 0.86842 | 0.92077 | 2.725 | 2.9595 | 440.94 | 0.1591 | Liquid | 83.406 | 71.734 | 0.00037956 | 2.3436
295 | 7.2 | 807.16 | 204.85 | 213.77 | 0.86782 | 0.92052 | 2.7146 | 2.949 | 442.2 | 0.16006 | Liquid | 83.518 | 71.864 | 0.00038116 | 2.3358
295 | 7.25 | 807.91 | 204.69 | 213.66 | 0.86723 | 0.92028 | 2.7045 | 2.9388 | 443.45 | 0.16103 | Liquid | 83.629 | 71.993 | 0.00038274 | 2.3282
295 | 7.3 | 808.66 | 204.52 | 213.55 | 0.86664 | 0.92004 | 2.6946 | 2.9288 | 444.7 | 0.16199 | Liquid | 83.74 | 72.121 | 0.0003843 | 2.3207
295 | 7.35 | 809.39 | 204.36 | 213.44 | 0.86606 | 0.91981 | 2.6849 | 2.9189 | 445.93 | 0.16295 | Liquid | 83.85 | 72.248 | 0.00038585 | 2.3134
295 | 7.4 | 810.12 | 204.2 | 213.33 | 0.86549 | 0.91958 | 2.6753 | 2.9093 | 447.15 | 0.16391 | Liquid | 83.96 | 72.375 | 0.00038738 | 2.3062
295 | 7.45 | 810.85 | 204.04 | 213.23 | 0.86491 | 0.91936 | 2.666 | 2.8998 | 448.37 | 0.16487 | Liquid | 84.069 | 72.5 | 0.0003889 | 2.2991
295 | 7.5 | 811.57 | 203.88 | 213.12 | 0.86435 | 0.91914 | 2.6568 | 2.8906 | 449.57 | 0.16583 | Liquid | 84.177 | 72.625 | 0.0003904 | 2.2922
295 | 7.55 | 812.28 | 203.72 | 213.02 | 0.86378 | 0.91893 | 2.6478 | 2.8815 | 450.77 | 0.16679 | Liquid | 84.285 | 72.749 | 0.00039188 | 2.2854
295 | 7.6 | 812.98 | 203.56 | 212.91 | 0.86322 | 0.91871 | 2.639 | 2.8725 | 451.95 | 0.16775 | Liquid | 84.393 | 72.872 | 0.00039335 | 2.2788
295 | 7.65 | 813.68 | 203.41 | 212.81 | 0.86267 | 0.91851 | 2.6304 | 2.8637 | 453.13 | 0.16871 | Liquid | 84.5 | 72.994 | 0.00039481 | 2.2722
295 | 7.7 | 814.38 | 203.25 | 212.71 | 0.86212 | 0.9183 | 2.6219 | 2.8551 | 454.3 | 0.16966 | Liquid | 84.607 | 73.116 | 0.00039625 | 2.2658
295 | 7.75 | 815.07 | 203.1 | 212.61 | 0.86157 | 0.9181 | 2.6135 | 2.8467 | 455.45 | 0.17062 | Liquid | 84.713 | 73.236 | 0.00039767 | 2.2595
295 | 7.8 | 815.75 | 202.95 | 212.51 | 0.86103 | 0.91791 | 2.6053 | 2.8383 | 456.61 | 0.17158 | Liquid | 84.818 | 73.356 | 0.00039909 | 2.2533
295 | 7.85 | 816.43 | 202.8 | 212.41 | 0.86049 | 0.91772 | 2.5973 | 2.8302 | 457.75 | 0.17253 | Liquid | 84.923 | 73.476 | 0.00040049 | 2.2472
295 | 7.9 | 817.1 | 202.65 | 212.32 | 0.85995 | 0.91753 | 2.5894 | 2.8221 | 458.88 | 0.17349 | Liquid | 85.028 | 73.594 | 0.00040187 | 2.2412
295 | 7.95 | 817.77 | 202.5 | 212.22 | 0.85942 | 0.91734 | 2.5816 | 2.8142 | 460.01 | 0.17445 | Liquid | 85.132 | 73.712 | 0.00040325 | 2.2353
295 | 8 | 818.43 | 202.35 | 212.13 | 0.8589 | 0.91716 | 2.574 | 2.8065 | 461.13 | 0.1754 | Liquid | 85.236 | 73.829 | 0.00040461 | 2.2295
295 | 8.05 | 819.09 | 202.2 | 212.03 | 0.85837 | 0.91698 | 2.5665 | 2.7988 | 462.24 | 0.17635 | Liquid | 85.339 | 73.945 | 0.00040596 | 2.2238
295 | 8.1 | 819.74 | 202.06 | 211.94 | 0.85785 | 0.91681 | 2.5591 | 2.7913 | 463.34 | 0.17731 | Liquid | 85.442 | 74.061 | 0.0004073 | 2.2182
295 | 8.15 | 820.39 | 201.91 | 211.85 | 0.85733 | 0.91663 | 2.5518 | 2.7839 | 464.44 | 0.17826 | Liquid | 85.545 | 74.176 | 0.00040862 | 2.2127
295 | 8.2 | 821.03 | 201.77 | 211.76 | 0.85682 | 0.91646 | 2.5447 | 2.7766 | 465.53 | 0.17922 | Liquid | 85.647 | 74.291 | 0.00040994 | 2.2073
295 | 8.25 | 821.67 | 201.63 | 211.67 | 0.85631 | 0.9163 | 2.5376 | 2.7695 | 466.61 | 0.18017 | Liquid | 85.748 | 74.404 | 0.00041124 | 2.2019
295 | 8.3 | 822.3 | 201.49 | 211.58 | 0.8558 | 0.91613 | 2.5307 | 2.7624 | 467.68 | 0.18112 | Liquid | 85.85 | 74.518 | 0.00041253 | 2.1967
295 | 8.35 | 822.93 | 201.34 | 211.49 | 0.8553 | 0.91597 | 2.5239 | 2.7555 | 468.75 | 0.18207 | Liquid | 85.95 | 74.63 | 0.00041382 | 2.1915
295 | 8.4 | 823.56 | 201.2 | 211.4 | 0.8548 | 0.91581 | 2.5172 | 2.7486 | 469.81 | 0.18302 | Liquid | 86.051 | 74.742 | 0.00041509 | 2.1864
295 | 8.45 | 824.18 | 201.07 | 211.32 | 0.8543 | 0.91566 | 2.5106 | 2.7419 | 470.87 | 0.18397 | Liquid | 86.151 | 74.854 | 0.00041635 | 2.1814
295 | 8.5 | 824.8 | 200.93 | 211.23 | 0.8538 | 0.91551 | 2.5041 | 2.7352 | 471.91 | 0.18492 | Liquid | 86.25 | 74.964 | 0.0004176 | 2.1765
295 | 8.55 | 825.41 | 200.79 | 211.15 | 0.85331 | 0.91536 | 2.4977 | 2.7287 | 472.96 | 0.18587 | Liquid | 86.35 | 75.075 | 0.00041884 | 2.1716
295 | 8.6 | 826.02 | 200.65 | 211.06 | 0.85282 | 0.91521 | 2.4914 | 2.7222 | 473.99 | 0.18682 | Liquid | 86.448 | 75.184 | 0.00042007 | 2.1668
295 | 8.65 | 826.62 | 200.52 | 210.98 | 0.85234 | 0.91506 | 2.4852 | 2.7159 | 475.02 | 0.18777 | Liquid | 86.547 | 75.293 | 0.00042129 | 2.1621
295 | 8.7 | 827.22 | 200.38 | 210.9 | 0.85186 | 0.91492 | 2.4791 | 2.7096 | 476.04 | 0.18872 | Liquid | 86.645 | 75.402 | 0.0004225 | 2.1574
295 | 8.75 | 827.82 | 200.25 | 210.82 | 0.85138 | 0.91478 | 2.4731 | 2.7035 | 477.06 | 0.18967 | Liquid | 86.742 | 75.51 | 0.0004237 | 2.1528
295 | 8.8 | 828.41 | 200.12 | 210.74 | 0.8509 | 0.91464 | 2.4671 | 2.6974 | 478.07 | 0.19062 | Liquid | 86.84 | 75.617 | 0.0004249 | 2.1483
295 | 8.85 | 829 | 199.98 | 210.66 | 0.85043 | 0.91451 | 2.4613 | 2.6914 | 479.07 | 0.19156 | Liquid | 86.937 | 75.724 | 0.00042608 | 2.1438
295 | 8.9 | 829.58 | 199.85 | 210.58 | 0.84995 | 0.91437 | 2.4555 | 2.6854 | 480.07 | 0.19251 | Liquid | 87.033 | 75.83 | 0.00042725 | 2.1394
295 | 8.95 | 830.16 | 199.72 | 210.5 | 0.84948 | 0.91424 | 2.4498 | 2.6796 | 481.07 | 0.19346 | Liquid | 87.129 | 75.936 | 0.00042842 | 2.1351
295 | 9 | 830.74 | 199.59 | 210.42 | 0.84902 | 0.91411 | 2.4442 | 2.6738 | 482.05 | 0.1944 | Liquid | 87.225 | 76.042 | 0.00042958 | 2.1308
295 | 9.05 | 831.31 | 199.46 | 210.35 | 0.84855 | 0.91398 | 2.4387 | 2.6682 | 483.04 | 0.19535 | Liquid | 87.321 | 76.147 | 0.00043073 | 2.1266
295 | 9.1 | 831.88 | 199.33 | 210.27 | 0.84809 | 0.91386 | 2.4332 | 2.6626 | 484.01 | 0.19629 | Liquid | 87.416 | 76.251 | 0.00043187 | 2.1224
295 | 9.15 | 832.45 | 199.21 | 210.2 | 0.84764 | 0.91374 | 2.4278 | 2.657 | 484.98 | 0.19724 | Liquid | 87.511 | 76.355 | 0.000433 | 2.1183
295 | 9.2 | 833.01 | 199.08 | 210.12 | 0.84718 | 0.91361 | 2.4225 | 2.6516 | 485.95 | 0.19818 | Liquid | 87.605 | 76.458 | 0.00043413 | 2.1143
295 | 9.25 | 833.57 | 198.95 | 210.05 | 0.84673 | 0.91349 | 2.4172 | 2.6462 | 486.91 | 0.19912 | Liquid | 87.699 | 76.561 | 0.00043524 | 2.1103
295 | 9.3 | 834.13 | 198.83 | 209.98 | 0.84627 | 0.91338 | 2.4121 | 2.6408 | 487.87 | 0.20007 | Liquid | 87.793 | 76.664 | 0.00043635 | 2.1063
295 | 9.35 | 834.68 | 198.7 | 209.9 | 0.84583 | 0.91326 | 2.407 | 2.6356 | 488.82 | 0.20101 | Liquid | 87.887 | 76.766 | 0.00043745 | 2.1024
295 | 9.4 | 835.23 | 198.58 | 209.83 | 0.84538 | 0.91315 | 2.4019 | 2.6304 | 489.76 | 0.20195 | Liquid | 87.98 | 76.868 | 0.00043855 | 2.0986
295 | 9.45 | 835.78 | 198.45 | 209.76 | 0.84493 | 0.91304 | 2.3969 | 2.6252 | 490.7 | 0.20289 | Liquid | 88.073 | 76.969 | 0.00043963 | 2.0947
295 | 9.5 | 836.32 | 198.33 | 209.69 | 0.84449 | 0.91293 | 2.392 | 2.6202 | 491.64 | 0.20383 | Liquid | 88.165 | 77.069 | 0.00044071 | 2.091
295 | 9.55 | 836.86 | 198.21 | 209.62 | 0.84405 | 0.91282 | 2.3872 | 2.6152 | 492.57 | 0.20477 | Liquid | 88.257 | 77.17 | 0.00044179 | 2.0873
295 | 9.6 | 837.4 | 198.09 | 209.55 | 0.84362 | 0.91271 | 2.3824 | 2.6102 | 493.5 | 0.20571 | Liquid | 88.349 | 77.27 | 0.00044285 | 2.0836
295 | 9.65 | 837.93 | 197.96 | 209.48 | 0.84318 | 0.91261 | 2.3777 | 2.6053 | 494.42 | 0.20665 | Liquid | 88.441 | 77.369 | 0.00044391 | 2.08
295 | 9.7 | 838.46 | 197.84 | 209.41 | 0.84275 | 0.9125 | 2.373 | 2.6005 | 495.34 | 0.20759 | Liquid | 88.532 | 77.468 | 0.00044496 | 2.0764
295 | 9.75 | 838.99 | 197.72 | 209.35 | 0.84232 | 0.9124 | 2.3684 | 2.5957 | 496.25 | 0.20853 | Liquid | 88.623 | 77.567 | 0.00044601 | 2.0729
295 | 9.8 | 839.52 | 197.61 | 209.28 | 0.84189 | 0.9123 | 2.3638 | 2.591 | 497.16 | 0.20947 | Liquid | 88.714 | 77.665 | 0.00044704 | 2.0694
295 | 9.85 | 840.04 | 197.49 | 209.21 | 0.84146 | 0.9122 | 2.3593 | 2.5864 | 498.06 | 0.21041 | Liquid | 88.804 | 77.763 | 0.00044807 | 2.066
295 | 9.9 | 840.56 | 197.37 | 209.15 | 0.84104 | 0.9121 | 2.3548 | 2.5818 | 498.96 | 0.21134 | Liquid | 88.894 | 77.86 | 0.0004491 | 2.0625
295 | 9.95 | 841.08 | 197.25 | 209.08 | 0.84061 | 0.91201 | 2.3504 | 2.5772 | 499.86 | 0.21228 | Liquid | 88.984 | 77.957 | 0.00045012 | 2.0592
295 | 10 | 841.59 | 197.13 | 209.02 | 0.84019 | 0.91191 | 2.3461 | 2.5727 | 500.75 | 0.21322 | Liquid | 89.073 | 78.054 | 0.00045113 | 2.0559
295 | 10.05 | 842.1 | 197.02 | 208.95 | 0.83977 | 0.91182 | 2.3418 | 2.5683 | 501.63 | 0.21415 | Liquid | 89.163 | 78.15 | 0.00045214 | 2.0526
295 | 10.1 | 842.61 | 196.9 | 208.89 | 0.83936 | 0.91173 | 2.3375 | 2.5639 | 502.52 | 0.21509 | Liquid | 89.251 | 78.246 | 0.00045314 | 2.0493
295 | 10.15 | 843.12 | 196.79 | 208.83 | 0.83894 | 0.91164 | 2.3333 | 2.5595 | 503.4 | 0.21602 | Liquid | 89.34 | 78.342 | 0.00045413 | 2.0461
295 | 10.2 | 843.62 | 196.67 | 208.76 | 0.83853 | 0.91155 | 2.3292 | 2.5552 | 504.27 | 0.21696 | Liquid | 89.429 | 78.437 | 0.00045512 | 2.0429
295 | 10.25 | 844.12 | 196.56 | 208.7 | 0.83812 | 0.91146 | 2.3251 | 2.5509 | 505.14 | 0.21789 | Liquid | 89.517 | 78.532 | 0.0004561 | 2.0398
295 | 10.3 | 844.62 | 196.45 | 208.64 | 0.83771 | 0.91138 | 2.321 | 2.5467 | 506.01 | 0.21883 | Liquid | 89.604 | 78.626 | 0.00045708 | 2.0366
295 | 10.35 | 845.12 | 196.33 | 208.58 | 0.8373 | 0.91129 | 2.317 | 2.5425 | 506.87 | 0.21976 | Liquid | 89.692 | 78.72 | 0.00045805 | 2.0336
295 | 10.4 | 845.61 | 196.22 | 208.52 | 0.8369 | 0.91121 | 2.313 | 2.5384 | 507.73 | 0.22069 | Liquid | 89.779 | 78.814 | 0.00045901 | 2.0305
295 | 10.45 | 846.1 | 196.11 | 208.46 | 0.83649 | 0.91113 | 2.3091 | 2.5343 | 508.58 | 0.22162 | Liquid | 89.866 | 78.907 | 0.00045997 | 2.0275
295 | 10.5 | 846.59 | 196 | 208.4 | 0.83609 | 0.91105 | 2.3052 | 2.5303 | 509.44 | 0.22256 | Liquid | 89.953 | 79.001 | 0.00046093 | 2.0245
295 | 10.55 | 847.08 | 195.89 | 208.34 | 0.83569 | 0.91097 | 2.3014 | 2.5263 | 510.28 | 0.22349 | Liquid | 90.04 | 79.093 | 0.00046187 | 2.0216
295 | 10.6 | 847.56 | 195.78 | 208.28 | 0.83529 | 0.91089 | 2.2976 | 2.5223 | 511.13 | 0.22442 | Liquid | 90.126 | 79.186 | 0.00046282 | 2.0187
295 | 10.65 | 848.04 | 195.67 | 208.22 | 0.8349 | 0.91081 | 2.2938 | 2.5184 | 511.97 | 0.22535 | Liquid | 90.212 | 79.278 | 0.00046376 | 2.0158
295 | 10.7 | 848.52 | 195.56 | 208.17 | 0.8345 | 0.91073 | 2.2901 | 2.5145 | 512.8 | 0.22628 | Liquid | 90.298 | 79.369 | 0.00046469 | 2.0129
295 | 10.75 | 849 | 195.45 | 208.11 | 0.83411 | 0.91066 | 2.2864 | 2.5107 | 513.64 | 0.22721 | Liquid | 90.383 | 79.461 | 0.00046562 | 2.0101
295 | 10.8 | 849.47 | 195.34 | 208.05 | 0.83372 | 0.91059 | 2.2828 | 2.5069 | 514.47 | 0.22814 | Liquid | 90.469 | 79.552 | 0.00046654 | 2.0073
295 | 10.85 | 849.95 | 195.23 | 208 | 0.83333 | 0.91051 | 2.2791 | 2.5031 | 515.29 | 0.22907 | Liquid | 90.554 | 79.643 | 0.00046746 | 2.0045
295 | 10.9 | 850.42 | 195.12 | 207.94 | 0.83294 | 0.91044 | 2.2756 | 2.4994 | 516.12 | 0.22999 | Liquid | 90.638 | 79.733 | 0.00046837 | 2.0018
295 | 10.95 | 850.89 | 195.02 | 207.89 | 0.83255 | 0.91037 | 2.272 | 2.4957 | 516.94 | 0.23092 | Liquid | 90.723 | 79.823 | 0.00046928 | 1.9991
295 | 11 | 851.35 | 194.91 | 207.83 | 0.83217 | 0.9103 | 2.2685 | 2.4921 | 517.75 | 0.23185 | Liquid | 90.807 | 79.913 | 0.00047018 | 1.9964
295 | 11.05 | 851.82 | 194.8 | 207.78 | 0.83178 | 0.91023 | 2.2651 | 2.4885 | 518.56 | 0.23278 | Liquid | 90.891 | 80.003 | 0.00047108 | 1.9937
295 | 11.1 | 852.28 | 194.7 | 207.72 | 0.8314 | 0.91016 | 2.2616 | 2.4849 | 519.37 | 0.2337 | Liquid | 90.975 | 80.092 | 0.00047197 | 1.9911
295 | 11.15 | 852.74 | 194.59 | 207.67 | 0.83102 | 0.9101 | 2.2583 | 2.4813 | 520.18 | 0.23463 | Liquid | 91.059 | 80.181 | 0.00047286 | 1.9885
295 | 11.2 | 853.19 | 194.49 | 207.62 | 0.83064 | 0.91003 | 2.2549 | 2.4778 | 520.98 | 0.23556 | Liquid | 91.142 | 80.27 | 0.00047375 | 1.9859
295 | 11.25 | 853.65 | 194.38 | 207.56 | 0.83027 | 0.90997 | 2.2516 | 2.4743 | 521.78 | 0.23648 | Liquid | 91.225 | 80.358 | 0.00047463 | 1.9833
295 | 11.3 | 854.1 | 194.28 | 207.51 | 0.82989 | 0.9099 | 2.2483 | 2.4709 | 522.58 | 0.23741 | Liquid | 91.308 | 80.446 | 0.0004755 | 1.9808
295 | 11.35 | 854.55 | 194.18 | 207.46 | 0.82952 | 0.90984 | 2.245 | 2.4675 | 523.37 | 0.23833 | Liquid | 91.391 | 80.534 | 0.00047637 | 1.9783
295 | 11.4 | 855 | 194.07 | 207.41 | 0.82914 | 0.90978 | 2.2418 | 2.4641 | 524.16 | 0.23925 | Liquid | 91.473 | 80.622 | 0.00047724 | 1.9758
295 | 11.45 | 855.45 | 193.97 | 207.36 | 0.82877 | 0.90972 | 2.2386 | 2.4607 | 524.95 | 0.24018 | Liquid | 91.556 | 80.709 | 0.0004781 | 1.9734
295 | 11.5 | 855.9 | 193.87 | 207.31 | 0.8284 | 0.90966 | 2.2354 | 2.4574 | 525.73 | 0.2411 | Liquid | 91.638 | 80.796 | 0.00047896 | 1.9709
295 | 11.55 | 856.34 | 193.77 | 207.26 | 0.82803 | 0.9096 | 2.2323 | 2.4541 | 526.52 | 0.24202 | Liquid | 91.72 | 80.883 | 0.00047981 | 1.9685
295 | 11.6 | 856.78 | 193.67 | 207.21 | 0.82767 | 0.90954 | 2.2291 | 2.4508 | 527.29 | 0.24295 | Liquid | 91.801 | 80.969 | 0.00048066 | 1.9661
295 | 11.65 | 857.22 | 193.57 | 207.16 | 0.8273 | 0.90949 | 2.2261 | 2.4476 | 528.07 | 0.24387 | Liquid | 91.883 | 81.055 | 0.00048151 | 1.9637
295 | 11.7 | 857.66 | 193.46 | 207.11 | 0.82694 | 0.90943 | 2.223 | 2.4444 | 528.84 | 0.24479 | Liquid | 91.964 | 81.141 | 0.00048235 | 1.9614
295 | 11.75 | 858.1 | 193.36 | 207.06 | 0.82657 | 0.90937 | 2.22 | 2.4412 | 529.61 | 0.24571 | Liquid | 92.045 | 81.227 | 0.00048319 | 1.9591
295 | 11.8 | 858.53 | 193.26 | 207.01 | 0.82621 | 0.90932 | 2.217 | 2.4381 | 530.38 | 0.24663 | Liquid | 92.126 | 81.312 | 0.00048402 | 1.9568
295 | 11.85 | 858.96 | 193.17 | 206.96 | 0.82585 | 0.90926 | 2.214 | 2.4349 | 531.14 | 0.24755 | Liquid | 92.206 | 81.397 | 0.00048485 | 1.9545
295 | 11.9 | 859.39 | 193.07 | 206.91 | 0.82549 | 0.90921 | 2.2111 | 2.4318 | 531.91 | 0.24847 | Liquid | 92.287 | 81.482 | 0.00048568 | 1.9522
295 | 11.95 | 859.82 | 192.97 | 206.87 | 0.82513 | 0.90916 | 2.2081 | 2.4288 | 532.66 | 0.24939 | Liquid | 92.367 | 81.567 | 0.0004865 | 1.95
295 | 12 | 860.25 | 192.87 | 206.82 | 0.82478 | 0.90911 | 2.2052 | 2.4257 | 533.42 | 0.25031 | Liquid | 92.447 | 81.651 | 0.00048732 | 1.9477

## 300K
Temperature | Pressure | Density | Int. Energy | Enthalpy | Entropy | Cv | Cp | Cp/Cv | Sound Speed | Comp. Factor | Phase | Therm. Cond. | Viscosity | Therm. Diff. | Prandtl
(K) | (MPa) | (kg/m^3) | (kJ/kg) | (kJ/kg) | (kJ/kg-K) | (kJ/kg-K) | (kJ/kg-K) |  | (m/s) |  |  | (mW/m-K) | (uPa-s) | (cm^2/s)
300 | 0.1 | 1.7739 | 413.83 | 470.2 | 2.4307 | 0.69154 | 0.8848 | 1.2795 | 267.85 | 0.99471 | Gas | 17.561 | 14.933 | 0.11189 | 0.75235
300 | 0.15 | 2.668 | 413.5 | 469.72 | 2.3531 | 0.69248 | 0.88798 | 1.2823 | 267.43 | 0.99205 | Gas | 17.581 | 14.948 | 0.074211 | 0.75497
300 | 0.2 | 3.5669 | 413.17 | 469.24 | 2.2976 | 0.69344 | 0.8912 | 1.2852 | 267.01 | 0.98938 | Gas | 17.602 | 14.963 | 0.055371 | 0.75761
300 | 0.25 | 4.4707 | 412.85 | 468.76 | 2.2544 | 0.6944 | 0.89447 | 1.2881 | 266.58 | 0.9867 | Gas | 17.622 | 14.979 | 0.044067 | 0.76029
300 | 0.3 | 5.3795 | 412.51 | 468.28 | 2.2188 | 0.69538 | 0.8978 | 1.2911 | 266.15 | 0.98401 | Gas | 17.643 | 14.994 | 0.036531 | 0.763
300 | 0.35 | 6.2934 | 412.18 | 467.8 | 2.1886 | 0.69637 | 0.90118 | 1.2941 | 265.72 | 0.98132 | Gas | 17.665 | 15.01 | 0.031147 | 0.76575
300 | 0.4 | 7.2123 | 411.85 | 467.31 | 2.1622 | 0.69737 | 0.90461 | 1.2972 | 265.29 | 0.97861 | Gas | 17.687 | 15.026 | 0.027109 | 0.76852
300 | 0.45 | 8.1365 | 411.51 | 466.82 | 2.1389 | 0.69839 | 0.9081 | 1.3003 | 264.86 | 0.97589 | Gas | 17.709 | 15.042 | 0.023968 | 0.77133
300 | 0.5 | 9.0659 | 411.18 | 466.33 | 2.1178 | 0.69942 | 0.91164 | 1.3034 | 264.43 | 0.97316 | Gas | 17.732 | 15.058 | 0.021455 | 0.77417
300 | 0.55 | 10.001 | 410.84 | 465.83 | 2.0987 | 0.70046 | 0.91524 | 1.3066 | 263.99 | 0.97042 | Gas | 17.755 | 15.075 | 0.019398 | 0.77705
300 | 0.6 | 10.941 | 410.5 | 465.34 | 2.0811 | 0.70151 | 0.9189 | 1.3099 | 263.56 | 0.96767 | Gas | 17.779 | 15.091 | 0.017685 | 0.77997
300 | 0.65 | 11.886 | 410.15 | 464.84 | 2.0648 | 0.70258 | 0.92262 | 1.3132 | 263.12 | 0.96491 | Gas | 17.803 | 15.108 | 0.016234 | 0.78292
300 | 0.7 | 12.838 | 409.81 | 464.34 | 2.0497 | 0.70366 | 0.9264 | 1.3166 | 262.68 | 0.96214 | Gas | 17.828 | 15.124 | 0.014991 | 0.78591
300 | 0.75 | 13.794 | 409.46 | 463.83 | 2.0354 | 0.70475 | 0.93025 | 1.32 | 262.24 | 0.95936 | Gas | 17.853 | 15.141 | 0.013913 | 0.78894
300 | 0.8 | 14.757 | 409.11 | 463.32 | 2.0221 | 0.70586 | 0.93416 | 1.3234 | 261.8 | 0.95657 | Gas | 17.879 | 15.158 | 0.012969 | 0.79201
300 | 0.85 | 15.725 | 408.76 | 462.82 | 2.0094 | 0.70698 | 0.93814 | 1.327 | 261.35 | 0.95376 | Gas | 17.905 | 15.175 | 0.012137 | 0.79512
300 | 0.9 | 16.7 | 408.41 | 462.3 | 1.9975 | 0.70812 | 0.94218 | 1.3305 | 260.9 | 0.95095 | Gas | 17.931 | 15.192 | 0.011396 | 0.79827
300 | 0.95 | 17.68 | 408.06 | 461.79 | 1.986 | 0.70927 | 0.94629 | 1.3342 | 260.46 | 0.94812 | Gas | 17.958 | 15.21 | 0.010734 | 0.80146
300 | 1 | 18.667 | 407.7 | 461.27 | 1.9751 | 0.71043 | 0.95048 | 1.3379 | 260.01 | 0.94528 | Gas | 17.986 | 15.228 | 0.010138 | 0.8047
300 | 1.05 | 19.659 | 407.34 | 460.75 | 1.9647 | 0.71161 | 0.95473 | 1.3416 | 259.55 | 0.94243 | Gas | 18.014 | 15.245 | 0.0095977 | 0.80798
300 | 1.1 | 20.658 | 406.98 | 460.23 | 1.9547 | 0.71281 | 0.95907 | 1.3455 | 259.1 | 0.93956 | Gas | 18.043 | 15.263 | 0.0091068 | 0.81131
300 | 1.15 | 21.663 | 406.62 | 459.7 | 1.9451 | 0.71402 | 0.96348 | 1.3494 | 258.64 | 0.93669 | Gas | 18.072 | 15.281 | 0.0086584 | 0.81469
300 | 1.2 | 22.675 | 406.25 | 459.17 | 1.9358 | 0.71524 | 0.96796 | 1.3533 | 258.19 | 0.9338 | Gas | 18.102 | 15.3 | 0.0082473 | 0.81812
300 | 1.25 | 23.694 | 405.88 | 458.64 | 1.9268 | 0.71649 | 0.97253 | 1.3574 | 257.73 | 0.9309 | Gas | 18.132 | 15.318 | 0.0078688 | 0.82159
300 | 1.3 | 24.719 | 405.51 | 458.1 | 1.9181 | 0.71774 | 0.97719 | 1.3615 | 257.26 | 0.92798 | Gas | 18.163 | 15.337 | 0.0075193 | 0.82512
300 | 1.35 | 25.751 | 405.14 | 457.57 | 1.9097 | 0.71902 | 0.98192 | 1.3656 | 256.8 | 0.92505 | Gas | 18.194 | 15.355 | 0.0071956 | 0.8287
300 | 1.4 | 26.79 | 404.77 | 457.02 | 1.9016 | 0.72031 | 0.98675 | 1.3699 | 256.33 | 0.92211 | Gas | 18.226 | 15.374 | 0.0068948 | 0.83234
300 | 1.45 | 27.836 | 404.39 | 456.48 | 1.8937 | 0.72162 | 0.99166 | 1.3742 | 255.87 | 0.91916 | Gas | 18.259 | 15.393 | 0.0066147 | 0.83603
300 | 1.5 | 28.889 | 404.01 | 455.93 | 1.886 | 0.72295 | 0.99667 | 1.3786 | 255.39 | 0.91619 | Gas | 18.292 | 15.413 | 0.006353 | 0.83978
300 | 1.55 | 29.949 | 403.63 | 455.38 | 1.8785 | 0.72429 | 1.0018 | 1.3831 | 254.92 | 0.91321 | Gas | 18.326 | 15.432 | 0.0061081 | 0.84359
300 | 1.6 | 31.017 | 403.24 | 454.83 | 1.8711 | 0.72565 | 1.007 | 1.3877 | 254.45 | 0.91021 | Gas | 18.36 | 15.452 | 0.0058784 | 0.84745
300 | 1.65 | 32.093 | 402.85 | 454.27 | 1.864 | 0.72703 | 1.0123 | 1.3923 | 253.97 | 0.9072 | Gas | 18.395 | 15.472 | 0.0056624 | 0.85138
300 | 1.7 | 33.176 | 402.47 | 453.71 | 1.857 | 0.72843 | 1.0177 | 1.3971 | 253.49 | 0.90417 | Gas | 18.431 | 15.492 | 0.0054591 | 0.85538
300 | 1.75 | 34.267 | 402.07 | 453.14 | 1.8502 | 0.72985 | 1.0232 | 1.4019 | 253.01 | 0.90113 | Gas | 18.467 | 15.512 | 0.0052672 | 0.85944
300 | 1.8 | 35.366 | 401.68 | 452.57 | 1.8435 | 0.73128 | 1.0288 | 1.4069 | 252.52 | 0.89807 | Gas | 18.505 | 15.532 | 0.0050858 | 0.86357
300 | 1.85 | 36.473 | 401.28 | 452 | 1.837 | 0.73274 | 1.0345 | 1.4119 | 252.04 | 0.895 | Gas | 18.542 | 15.553 | 0.0049141 | 0.86777
300 | 1.9 | 37.589 | 400.88 | 451.43 | 1.8306 | 0.73422 | 1.0404 | 1.417 | 251.55 | 0.89191 | Gas | 18.581 | 15.574 | 0.0047513 | 0.87203
300 | 1.95 | 38.713 | 400.48 | 450.85 | 1.8243 | 0.73571 | 1.0464 | 1.4222 | 251.06 | 0.8888 | Gas | 18.62 | 15.595 | 0.0045967 | 0.87638
300 | 2 | 39.845 | 400.07 | 450.26 | 1.8181 | 0.73723 | 1.0525 | 1.4276 | 250.56 | 0.88568 | Gas | 18.66 | 15.617 | 0.0044497 | 0.8808
300 | 2.05 | 40.987 | 399.66 | 449.68 | 1.812 | 0.73877 | 1.0587 | 1.433 | 250.07 | 0.88254 | Gas | 18.701 | 15.638 | 0.0043098 | 0.8853
300 | 2.1 | 42.137 | 399.25 | 449.09 | 1.806 | 0.74033 | 1.065 | 1.4386 | 249.57 | 0.87939 | Gas | 18.742 | 15.66 | 0.0041764 | 0.88988
300 | 2.15 | 43.296 | 398.83 | 448.49 | 1.8001 | 0.74192 | 1.0715 | 1.4443 | 249.06 | 0.87621 | Gas | 18.785 | 15.682 | 0.004049 | 0.89454
300 | 2.2 | 44.465 | 398.41 | 447.89 | 1.7943 | 0.74352 | 1.0781 | 1.45 | 248.56 | 0.87302 | Gas | 18.828 | 15.704 | 0.0039273 | 0.89929
300 | 2.25 | 45.644 | 397.99 | 447.29 | 1.7886 | 0.74515 | 1.0849 | 1.456 | 248.05 | 0.86981 | Gas | 18.872 | 15.727 | 0.0038109 | 0.90413
300 | 2.3 | 46.832 | 397.57 | 446.68 | 1.783 | 0.7468 | 1.0918 | 1.462 | 247.54 | 0.86659 | Gas | 18.916 | 15.75 | 0.0036995 | 0.90906
300 | 2.35 | 48.03 | 397.14 | 446.07 | 1.7774 | 0.74848 | 1.0989 | 1.4682 | 247.02 | 0.86334 | Gas | 18.962 | 15.773 | 0.0035926 | 0.91408
300 | 2.4 | 49.238 | 396.71 | 445.45 | 1.7719 | 0.75018 | 1.1062 | 1.4745 | 246.51 | 0.86008 | Gas | 19.009 | 15.796 | 0.0034901 | 0.9192
300 | 2.45 | 50.456 | 396.27 | 444.83 | 1.7665 | 0.75191 | 1.1136 | 1.481 | 245.99 | 0.85679 | Gas | 19.056 | 15.82 | 0.0033917 | 0.92442
300 | 2.5 | 51.685 | 395.83 | 444.2 | 1.7612 | 0.75366 | 1.1211 | 1.4876 | 245.46 | 0.85349 | Gas | 19.105 | 15.844 | 0.003297 | 0.92975
300 | 2.55 | 52.925 | 395.39 | 443.57 | 1.7559 | 0.75544 | 1.1289 | 1.4943 | 244.94 | 0.85016 | Gas | 19.154 | 15.868 | 0.0032059 | 0.93518
300 | 2.6 | 54.176 | 394.94 | 442.93 | 1.7506 | 0.75725 | 1.1368 | 1.5013 | 244.41 | 0.84681 | Gas | 19.205 | 15.892 | 0.0031182 | 0.94073
300 | 2.65 | 55.439 | 394.49 | 442.29 | 1.7455 | 0.75908 | 1.145 | 1.5084 | 243.87 | 0.84345 | Gas | 19.257 | 15.917 | 0.0030337 | 0.94639
300 | 2.7 | 56.713 | 394.04 | 441.65 | 1.7403 | 0.76094 | 1.1533 | 1.5156 | 243.34 | 0.84006 | Gas | 19.309 | 15.942 | 0.0029522 | 0.95217
300 | 2.75 | 57.998 | 393.58 | 441 | 1.7353 | 0.76283 | 1.1618 | 1.523 | 242.8 | 0.83664 | Gas | 19.363 | 15.967 | 0.0028736 | 0.95807
300 | 2.8 | 59.296 | 393.12 | 440.34 | 1.7302 | 0.76475 | 1.1706 | 1.5307 | 242.25 | 0.83321 | Gas | 19.418 | 15.993 | 0.0027976 | 0.9641
300 | 2.85 | 60.607 | 392.65 | 439.68 | 1.7252 | 0.7667 | 1.1795 | 1.5385 | 241.7 | 0.82975 | Gas | 19.474 | 16.019 | 0.0027241 | 0.97027
300 | 2.9 | 61.93 | 392.18 | 439.01 | 1.7203 | 0.76868 | 1.1887 | 1.5465 | 241.15 | 0.82627 | Gas | 19.532 | 16.046 | 0.0026531 | 0.97657
300 | 2.95 | 63.266 | 391.71 | 438.34 | 1.7154 | 0.77069 | 1.1982 | 1.5547 | 240.6 | 0.82276 | Gas | 19.59 | 16.072 | 0.0025843 | 0.98301
300 | 3 | 64.616 | 391.23 | 437.66 | 1.7105 | 0.77274 | 1.2079 | 1.5631 | 240.04 | 0.81923 | Gas | 19.65 | 16.099 | 0.0025177 | 0.98961
300 | 3.05 | 65.979 | 390.74 | 436.97 | 1.7057 | 0.77481 | 1.2178 | 1.5717 | 239.47 | 0.81568 | Gas | 19.711 | 16.127 | 0.0024532 | 0.99635
300 | 3.1 | 67.356 | 390.26 | 436.28 | 1.7009 | 0.77693 | 1.228 | 1.5806 | 238.91 | 0.81209 | Gas | 19.774 | 16.155 | 0.0023906 | 1.0033
300 | 3.15 | 68.748 | 389.76 | 435.58 | 1.6961 | 0.77907 | 1.2385 | 1.5898 | 238.33 | 0.80848 | Gas | 19.838 | 16.183 | 0.0023299 | 1.0103
300 | 3.2 | 70.155 | 389.26 | 434.88 | 1.6914 | 0.78126 | 1.2493 | 1.5991 | 237.76 | 0.80485 | Gas | 19.904 | 16.212 | 0.0022709 | 1.0176
300 | 3.25 | 71.577 | 388.76 | 434.17 | 1.6866 | 0.78348 | 1.2604 | 1.6088 | 237.18 | 0.80118 | Gas | 19.971 | 16.241 | 0.0022137 | 1.025
300 | 3.3 | 73.015 | 388.25 | 433.45 | 1.6819 | 0.78574 | 1.2719 | 1.6187 | 236.59 | 0.79749 | Gas | 20.04 | 16.27 | 0.002158 | 1.0326
300 | 3.35 | 74.469 | 387.74 | 432.72 | 1.6773 | 0.78804 | 1.2836 | 1.6289 | 236 | 0.79376 | Gas | 20.111 | 16.3 | 0.0021039 | 1.0404
300 | 3.4 | 75.94 | 387.22 | 431.99 | 1.6726 | 0.79037 | 1.2958 | 1.6394 | 235.41 | 0.79001 | Gas | 20.184 | 16.331 | 0.0020512 | 1.0484
300 | 3.45 | 77.428 | 386.69 | 431.25 | 1.668 | 0.79275 | 1.3082 | 1.6503 | 234.81 | 0.78622 | Gas | 20.258 | 16.362 | 0.0019999 | 1.0566
300 | 3.5 | 78.933 | 386.16 | 430.5 | 1.6633 | 0.79518 | 1.3211 | 1.6614 | 234.2 | 0.7824 | Gas | 20.334 | 16.393 | 0.0019499 | 1.0651
300 | 3.55 | 80.457 | 385.63 | 429.75 | 1.6587 | 0.79764 | 1.3344 | 1.6729 | 233.59 | 0.77855 | Gas | 20.412 | 16.425 | 0.0019012 | 1.0737
300 | 3.6 | 82 | 385.08 | 428.98 | 1.6541 | 0.80016 | 1.3481 | 1.6848 | 232.98 | 0.77467 | Gas | 20.493 | 16.457 | 0.0018538 | 1.0826
300 | 3.65 | 83.561 | 384.53 | 428.21 | 1.6495 | 0.80272 | 1.3623 | 1.6971 | 232.36 | 0.77075 | Gas | 20.575 | 16.49 | 0.0018075 | 1.0918
300 | 3.7 | 85.143 | 383.98 | 427.43 | 1.645 | 0.80532 | 1.3769 | 1.7098 | 231.73 | 0.76679 | Gas | 20.66 | 16.524 | 0.0017623 | 1.1012
300 | 3.75 | 86.746 | 383.41 | 426.64 | 1.6404 | 0.80798 | 1.3921 | 1.7229 | 231.1 | 0.76279 | Gas | 20.748 | 16.558 | 0.0017181 | 1.1109
300 | 3.8 | 88.37 | 382.84 | 425.84 | 1.6358 | 0.81069 | 1.4077 | 1.7365 | 230.46 | 0.75876 | Gas | 20.837 | 16.592 | 0.001675 | 1.1209
300 | 3.85 | 90.015 | 382.27 | 425.04 | 1.6313 | 0.81345 | 1.4239 | 1.7505 | 229.81 | 0.75469 | Gas | 20.93 | 16.628 | 0.0016329 | 1.1312
300 | 3.9 | 91.684 | 381.68 | 424.22 | 1.6267 | 0.81627 | 1.4407 | 1.765 | 229.16 | 0.75057 | Gas | 21.025 | 16.664 | 0.0015917 | 1.1419
300 | 3.95 | 93.377 | 381.09 | 423.39 | 1.6221 | 0.81914 | 1.4582 | 1.7801 | 228.5 | 0.74642 | Gas | 21.123 | 16.7 | 0.0015514 | 1.1528
300 | 4 | 95.094 | 380.49 | 422.55 | 1.6176 | 0.82208 | 1.4763 | 1.7958 | 227.84 | 0.74222 | Gas | 21.225 | 16.737 | 0.0015119 | 1.1641
300 | 4.05 | 96.836 | 379.88 | 421.7 | 1.613 | 0.82507 | 1.495 | 1.812 | 227.17 | 0.73797 | Gas | 21.329 | 16.775 | 0.0014733 | 1.1758
300 | 4.1 | 98.606 | 379.26 | 420.84 | 1.6084 | 0.82813 | 1.5146 | 1.8289 | 226.49 | 0.73368 | Gas | 21.438 | 16.814 | 0.0014354 | 1.1879
300 | 4.15 | 100.4 | 378.63 | 419.97 | 1.6039 | 0.83125 | 1.5349 | 1.8465 | 225.8 | 0.72934 | Gas | 21.549 | 16.854 | 0.0013984 | 1.2004
300 | 4.2 | 102.23 | 378 | 419.08 | 1.5993 | 0.83445 | 1.556 | 1.8648 | 225.1 | 0.72495 | Gas | 21.665 | 16.894 | 0.001362 | 1.2134
300 | 4.25 | 104.08 | 377.35 | 418.18 | 1.5946 | 0.83771 | 1.5781 | 1.8838 | 224.4 | 0.7205 | Gas | 21.785 | 16.935 | 0.0013263 | 1.2268
300 | 4.3 | 105.97 | 376.7 | 417.27 | 1.59 | 0.84105 | 1.6011 | 1.9037 | 223.69 | 0.716 | Gas | 21.909 | 16.978 | 0.0012913 | 1.2407
300 | 4.35 | 107.89 | 376.03 | 416.35 | 1.5854 | 0.84446 | 1.6252 | 1.9245 | 222.97 | 0.71144 | Gas | 22.038 | 17.021 | 0.0012569 | 1.2552
300 | 4.4 | 109.84 | 375.35 | 415.41 | 1.5807 | 0.84796 | 1.6503 | 1.9462 | 222.24 | 0.70683 | Gas | 22.171 | 17.065 | 0.0012231 | 1.2702
300 | 4.45 | 111.83 | 374.66 | 414.45 | 1.576 | 0.85154 | 1.6767 | 1.969 | 221.5 | 0.70215 | Gas | 22.31 | 17.11 | 0.0011899 | 1.2858
300 | 4.5 | 113.85 | 373.96 | 413.48 | 1.5713 | 0.85521 | 1.7043 | 1.9928 | 220.75 | 0.69741 | Gas | 22.455 | 17.156 | 0.0011572 | 1.3021
300 | 4.55 | 115.92 | 373.25 | 412.5 | 1.5666 | 0.85898 | 1.7333 | 2.0179 | 219.99 | 0.6926 | Gas | 22.606 | 17.203 | 0.0011251 | 1.3191
300 | 4.6 | 118.02 | 372.52 | 411.49 | 1.5618 | 0.86283 | 1.7638 | 2.0442 | 219.22 | 0.68772 | Gas | 22.763 | 17.252 | 0.0010935 | 1.3368
300 | 4.65 | 120.17 | 371.78 | 410.47 | 1.557 | 0.8668 | 1.7959 | 2.0719 | 218.44 | 0.68276 | Gas | 22.927 | 17.302 | 0.0010623 | 1.3553
300 | 4.7 | 122.37 | 371.02 | 409.43 | 1.5522 | 0.87086 | 1.8298 | 2.1012 | 217.65 | 0.67773 | Gas | 23.099 | 17.353 | 0.0010316 | 1.3746
300 | 4.75 | 124.61 | 370.25 | 408.37 | 1.5473 | 0.87504 | 1.8657 | 2.1321 | 216.84 | 0.67261 | Gas | 23.278 | 17.405 | 0.0010013 | 1.395
300 | 4.8 | 126.9 | 369.46 | 407.29 | 1.5423 | 0.87934 | 1.9036 | 2.1648 | 216.02 | 0.66741 | Gas | 23.467 | 17.459 | 0.00097143 | 1.4163
300 | 4.85 | 129.25 | 368.66 | 406.18 | 1.5374 | 0.88377 | 1.9439 | 2.1995 | 215.19 | 0.66212 | Gas | 23.665 | 17.515 | 0.00094192 | 1.4387
300 | 4.9 | 131.65 | 367.83 | 405.05 | 1.5323 | 0.88833 | 1.9867 | 2.2364 | 214.34 | 0.65673 | Gas | 23.874 | 17.572 | 0.00091276 | 1.4623
300 | 4.95 | 134.12 | 366.99 | 403.9 | 1.5272 | 0.89303 | 2.0323 | 2.2757 | 213.48 | 0.65124 | Gas | 24.093 | 17.632 | 0.00088393 | 1.4872
300 | 5 | 136.65 | 366.13 | 402.72 | 1.522 | 0.89788 | 2.081 | 2.3177 | 212.6 | 0.64564 | Gas | 24.325 | 17.693 | 0.00085541 | 1.5136
300 | 5.05 | 139.25 | 365.24 | 401.51 | 1.5168 | 0.90289 | 2.1333 | 2.3628 | 211.7 | 0.63992 | Gas | 24.571 | 17.756 | 0.00082715 | 1.5416
300 | 5.1 | 141.92 | 364.33 | 400.27 | 1.5115 | 0.90807 | 2.1895 | 2.4111 | 210.79 | 0.63408 | Gas | 24.832 | 17.822 | 0.00079914 | 1.5714
300 | 5.15 | 144.68 | 363.4 | 398.99 | 1.5061 | 0.91343 | 2.25 | 2.4633 | 209.85 | 0.6281 | Gas | 25.109 | 17.89 | 0.00077134 | 1.6031
300 | 5.2 | 147.52 | 362.43 | 397.68 | 1.5006 | 0.919 | 2.3156 | 2.5197 | 208.9 | 0.62199 | Gas | 25.405 | 17.961 | 0.00074373 | 1.637
300 | 5.25 | 150.45 | 361.44 | 396.34 | 1.495 | 0.92477 | 2.3869 | 2.581 | 207.92 | 0.61571 | Gas | 25.722 | 18.034 | 0.00071627 | 1.6735
300 | 5.3 | 153.49 | 360.42 | 394.95 | 1.4892 | 0.93078 | 2.4647 | 2.6479 | 206.91 | 0.60927 | Gas | 26.062 | 18.111 | 0.00068892 | 1.7127
300 | 5.35 | 156.64 | 359.36 | 393.51 | 1.4834 | 0.93704 | 2.55 | 2.7213 | 205.88 | 0.60265 | Gas | 26.428 | 18.191 | 0.00066164 | 1.7552
300 | 5.4 | 159.92 | 358.26 | 392.02 | 1.4774 | 0.94357 | 2.6441 | 2.8023 | 204.82 | 0.59583 | Gas | 26.825 | 18.276 | 0.00063439 | 1.8015
300 | 5.45 | 163.33 | 357.11 | 390.48 | 1.4712 | 0.95041 | 2.7487 | 2.8921 | 203.73 | 0.58879 | Gas | 27.255 | 18.364 | 0.00060711 | 1.852
300 | 5.5 | 166.89 | 355.93 | 388.88 | 1.4648 | 0.95758 | 2.8655 | 2.9925 | 202.61 | 0.58151 | Gas | 27.726 | 18.457 | 0.00057975 | 1.9076
300 | 5.55 | 170.62 | 354.68 | 387.21 | 1.4583 | 0.96512 | 2.9973 | 3.1056 | 201.44 | 0.57395 | Gas | 28.242 | 18.556 | 0.00055224 | 1.9693
300 | 5.6 | 174.55 | 353.38 | 385.46 | 1.4515 | 0.97308 | 3.1473 | 3.2344 | 200.23 | 0.56609 | Gas | 28.814 | 18.661 | 0.00052449 | 2.0383
300 | 5.65 | 178.7 | 352.01 | 383.62 | 1.4444 | 0.98152 | 3.3201 | 3.3826 | 198.97 | 0.55788 | Gas | 29.452 | 18.773 | 0.00049641 | 2.1163
300 | 5.7 | 183.11 | 350.55 | 381.68 | 1.437 | 0.99051 | 3.5217 | 3.5554 | 197.66 | 0.54927 | Gas | 30.17 | 18.894 | 0.00046786 | 2.2054
300 | 5.75 | 187.82 | 349.01 | 379.62 | 1.4293 | 1.0001 | 3.7608 | 3.7604 | 196.27 | 0.5402 | Gas | 30.988 | 19.024 | 0.0004387 | 2.3089
300 | 5.8 | 192.89 | 347.35 | 377.42 | 1.421 | 1.0105 | 4.0505 | 4.0083 | 194.82 | 0.53056 | Gas | 31.933 | 19.167 | 0.00040871 | 2.4312
300 | 5.85 | 198.41 | 345.56 | 375.04 | 1.4123 | 1.0218 | 4.4104 | 4.3163 | 193.26 | 0.52025 | Gas | 33.045 | 19.324 | 0.00037761 | 2.5792
300 | 5.8874 | 202.91 | 344.1 | 373.12 | 1.4052 | 1.031 | 4.7448 | 4.6022 | 192.02 | 0.51198 | Gas | 34.021 | 19.454 | 0.00035338 | 2.7131
300 | 5.8874 | 724.7 | 227.11 | 235.24 | 0.94563 | 0.9538 | 4.3673 | 4.5789 | 331.57 | 0.14335 | Liquid | 74.224 | 59.181 | 0.00023451 | 3.4822
300 | 5.9 | 725.22 | 227.01 | 235.14 | 0.94526 | 0.95344 | 4.3437 | 4.5558 | 332.3 | 0.14355 | Liquid | 74.255 | 59.253 | 0.00023572 | 3.4662
300 | 5.95 | 727.25 | 226.59 | 234.77 | 0.94379 | 0.95208 | 4.2548 | 4.469 | 335.18 | 0.14436 | Liquid | 74.381 | 59.533 | 0.00024038 | 3.4055
300 | 6 | 729.2 | 226.19 | 234.42 | 0.94238 | 0.95079 | 4.1731 | 4.3891 | 337.97 | 0.14519 | Liquid | 74.51 | 59.806 | 0.00024485 | 3.3496
300 | 6.05 | 731.09 | 225.8 | 234.07 | 0.94101 | 0.94956 | 4.0976 | 4.3152 | 340.67 | 0.14602 | Liquid | 74.641 | 60.07 | 0.00024916 | 3.2976
300 | 6.1 | 732.92 | 225.42 | 233.74 | 0.93967 | 0.9484 | 4.0275 | 4.2467 | 343.3 | 0.14686 | Liquid | 74.775 | 60.327 | 0.00025332 | 3.2493
300 | 6.15 | 734.7 | 225.05 | 233.42 | 0.93838 | 0.94729 | 3.9623 | 4.1828 | 345.86 | 0.1477 | Liquid | 74.91 | 60.578 | 0.00025733 | 3.2042
300 | 6.2 | 736.42 | 224.69 | 233.11 | 0.93712 | 0.94623 | 3.9014 | 4.1232 | 348.36 | 0.14856 | Liquid | 75.046 | 60.823 | 0.0002612 | 3.162
300 | 6.25 | 738.1 | 224.35 | 232.81 | 0.9359 | 0.94521 | 3.8444 | 4.0673 | 350.79 | 0.14941 | Liquid | 75.183 | 61.062 | 0.00026496 | 3.1223
300 | 6.3 | 739.73 | 224.01 | 232.52 | 0.9347 | 0.94424 | 3.7909 | 4.0147 | 353.17 | 0.15028 | Liquid | 75.321 | 61.296 | 0.0002686 | 3.085
300 | 6.35 | 741.32 | 223.67 | 232.24 | 0.93353 | 0.94331 | 3.7405 | 3.9653 | 355.5 | 0.15115 | Liquid | 75.459 | 61.524 | 0.00027213 | 3.0498
300 | 6.4 | 742.86 | 223.35 | 231.97 | 0.93239 | 0.94242 | 3.6929 | 3.9186 | 357.77 | 0.15202 | Liquid | 75.596 | 61.748 | 0.00027556 | 3.0164
300 | 6.45 | 744.38 | 223.03 | 231.7 | 0.93128 | 0.94156 | 3.648 | 3.8744 | 360 | 0.15289 | Liquid | 75.734 | 61.967 | 0.0002789 | 2.9848
300 | 6.5 | 745.85 | 222.72 | 231.44 | 0.93019 | 0.94074 | 3.6053 | 3.8325 | 362.18 | 0.15377 | Liquid | 75.872 | 62.183 | 0.00028215 | 2.9548
300 | 6.55 | 747.3 | 222.42 | 231.18 | 0.92912 | 0.93994 | 3.5649 | 3.7927 | 364.32 | 0.15466 | Liquid | 76.009 | 62.394 | 0.00028532 | 2.9263
300 | 6.6 | 748.71 | 222.12 | 230.94 | 0.92807 | 0.93918 | 3.5264 | 3.7548 | 366.41 | 0.15554 | Liquid | 76.146 | 62.601 | 0.0002884 | 2.8991
300 | 6.65 | 750.1 | 221.83 | 230.69 | 0.92704 | 0.93844 | 3.4898 | 3.7187 | 368.47 | 0.15643 | Liquid | 76.283 | 62.805 | 0.00029141 | 2.8732
300 | 6.7 | 751.45 | 221.54 | 230.46 | 0.92603 | 0.93772 | 3.4548 | 3.6843 | 370.49 | 0.15732 | Liquid | 76.419 | 63.005 | 0.00029435 | 2.8484
300 | 6.75 | 752.78 | 221.26 | 230.23 | 0.92504 | 0.93703 | 3.4214 | 3.6513 | 372.48 | 0.15822 | Liquid | 76.554 | 63.202 | 0.00029723 | 2.8247
300 | 6.8 | 754.08 | 220.99 | 230 | 0.92407 | 0.93637 | 3.3895 | 3.6198 | 374.43 | 0.15912 | Liquid | 76.689 | 63.396 | 0.00030004 | 2.802
300 | 6.85 | 755.36 | 220.71 | 229.78 | 0.92312 | 0.93572 | 3.3589 | 3.5896 | 376.35 | 0.16001 | Liquid | 76.823 | 63.588 | 0.00030279 | 2.7802
300 | 6.9 | 756.62 | 220.45 | 229.57 | 0.92218 | 0.9351 | 3.3296 | 3.5607 | 378.24 | 0.16091 | Liquid | 76.957 | 63.776 | 0.00030548 | 2.7593
300 | 6.95 | 757.85 | 220.19 | 229.36 | 0.92125 | 0.93449 | 3.3014 | 3.5328 | 380.1 | 0.16182 | Liquid | 77.09 | 63.961 | 0.00030811 | 2.7392
300 | 7 | 759.06 | 219.93 | 229.15 | 0.92035 | 0.93391 | 3.2744 | 3.5061 | 381.94 | 0.16272 | Liquid | 77.222 | 64.144 | 0.0003107 | 2.7198
300 | 7.05 | 760.26 | 219.67 | 228.95 | 0.91945 | 0.93334 | 3.2483 | 3.4803 | 383.74 | 0.16363 | Liquid | 77.354 | 64.324 | 0.00031323 | 2.7012
300 | 7.1 | 761.43 | 219.42 | 228.75 | 0.91857 | 0.93279 | 3.2233 | 3.4555 | 385.52 | 0.16453 | Liquid | 77.485 | 64.502 | 0.00031571 | 2.6832
300 | 7.15 | 762.58 | 219.18 | 228.55 | 0.9177 | 0.93225 | 3.1991 | 3.4316 | 387.27 | 0.16544 | Liquid | 77.615 | 64.678 | 0.00031815 | 2.6659
300 | 7.2 | 763.72 | 218.93 | 228.36 | 0.91684 | 0.93173 | 3.1758 | 3.4085 | 389 | 0.16635 | Liquid | 77.745 | 64.851 | 0.00032054 | 2.6491
300 | 7.25 | 764.83 | 218.7 | 228.17 | 0.916 | 0.93123 | 3.1533 | 3.3862 | 390.7 | 0.16726 | Liquid | 77.874 | 65.022 | 0.00032289 | 2.6329
300 | 7.3 | 765.94 | 218.46 | 227.99 | 0.91517 | 0.93073 | 3.1316 | 3.3646 | 392.39 | 0.16817 | Liquid | 78.002 | 65.192 | 0.0003252 | 2.6173
300 | 7.35 | 767.02 | 218.23 | 227.81 | 0.91435 | 0.93026 | 3.1105 | 3.3437 | 394.05 | 0.16908 | Liquid | 78.129 | 65.359 | 0.00032747 | 2.6021
300 | 7.4 | 768.09 | 218 | 227.63 | 0.91354 | 0.92979 | 3.0902 | 3.3235 | 395.69 | 0.17 | Liquid | 78.256 | 65.524 | 0.0003297 | 2.5874
300 | 7.45 | 769.14 | 217.77 | 227.46 | 0.91274 | 0.92934 | 3.0705 | 3.3039 | 397.3 | 0.17091 | Liquid | 78.382 | 65.687 | 0.0003319 | 2.5732
300 | 7.5 | 770.18 | 217.55 | 227.28 | 0.91195 | 0.92889 | 3.0514 | 3.285 | 398.9 | 0.17183 | Liquid | 78.507 | 65.849 | 0.00033406 | 2.5594
300 | 7.55 | 771.21 | 217.33 | 227.12 | 0.91117 | 0.92846 | 3.0329 | 3.2665 | 400.48 | 0.17274 | Liquid | 78.632 | 66.008 | 0.00033618 | 2.546
300 | 7.6 | 772.22 | 217.11 | 226.95 | 0.9104 | 0.92805 | 3.0149 | 3.2487 | 402.04 | 0.17366 | Liquid | 78.756 | 66.166 | 0.00033827 | 2.533
300 | 7.65 | 773.22 | 216.89 | 226.79 | 0.90964 | 0.92764 | 2.9975 | 3.2313 | 403.59 | 0.17458 | Liquid | 78.879 | 66.323 | 0.00034033 | 2.5203
300 | 7.7 | 774.2 | 216.68 | 226.62 | 0.90889 | 0.92724 | 2.9805 | 3.2144 | 405.11 | 0.17549 | Liquid | 79.002 | 66.477 | 0.00034236 | 2.508
300 | 7.75 | 775.18 | 216.47 | 226.47 | 0.90814 | 0.92685 | 2.9641 | 3.198 | 406.62 | 0.17641 | Liquid | 79.123 | 66.631 | 0.00034436 | 2.4961
300 | 7.8 | 776.14 | 216.26 | 226.31 | 0.90741 | 0.92647 | 2.948 | 3.182 | 408.11 | 0.17733 | Liquid | 79.245 | 66.782 | 0.00034634 | 2.4844
300 | 7.85 | 777.09 | 216.05 | 226.16 | 0.90668 | 0.9261 | 2.9325 | 3.1665 | 409.59 | 0.17825 | Liquid | 79.365 | 66.932 | 0.00034828 | 2.4731
300 | 7.9 | 778.02 | 215.85 | 226 | 0.90596 | 0.92574 | 2.9173 | 3.1513 | 411.05 | 0.17917 | Liquid | 79.485 | 67.081 | 0.0003502 | 2.4621
300 | 7.95 | 778.95 | 215.65 | 225.86 | 0.90525 | 0.92538 | 2.9025 | 3.1366 | 412.49 | 0.18009 | Liquid | 79.604 | 67.229 | 0.00035209 | 2.4513
300 | 8 | 779.87 | 215.45 | 225.71 | 0.90455 | 0.92504 | 2.8882 | 3.1222 | 413.92 | 0.18101 | Liquid | 79.723 | 67.375 | 0.00035395 | 2.4408
300 | 8.05 | 780.77 | 215.25 | 225.56 | 0.90385 | 0.9247 | 2.8741 | 3.1082 | 415.34 | 0.18193 | Liquid | 79.841 | 67.519 | 0.00035579 | 2.4306
300 | 8.1 | 781.67 | 215.06 | 225.42 | 0.90316 | 0.92437 | 2.8605 | 3.0945 | 416.74 | 0.18285 | Liquid | 79.958 | 67.663 | 0.00035761 | 2.4206
300 | 8.15 | 782.56 | 214.87 | 225.28 | 0.90248 | 0.92405 | 2.8471 | 3.0811 | 418.13 | 0.18377 | Liquid | 80.075 | 67.805 | 0.0003594 | 2.4108
300 | 8.2 | 783.43 | 214.67 | 225.14 | 0.9018 | 0.92373 | 2.8341 | 3.0681 | 419.51 | 0.18469 | Liquid | 80.191 | 67.946 | 0.00036117 | 2.4013
300 | 8.25 | 784.3 | 214.49 | 225 | 0.90113 | 0.92342 | 2.8214 | 3.0553 | 420.87 | 0.18561 | Liquid | 80.307 | 68.086 | 0.00036292 | 2.392
300 | 8.3 | 785.16 | 214.3 | 224.87 | 0.90047 | 0.92312 | 2.809 | 3.0429 | 422.22 | 0.18653 | Liquid | 80.422 | 68.224 | 0.00036465 | 2.3829
300 | 8.35 | 786.01 | 214.11 | 224.74 | 0.89981 | 0.92283 | 2.7968 | 3.0307 | 423.55 | 0.18745 | Liquid | 80.536 | 68.362 | 0.00036635 | 2.374
300 | 8.4 | 786.85 | 213.93 | 224.6 | 0.89916 | 0.92254 | 2.785 | 3.0188 | 424.88 | 0.18837 | Liquid | 80.65 | 68.498 | 0.00036804 | 2.3654
300 | 8.45 | 787.68 | 213.75 | 224.47 | 0.89852 | 0.92225 | 2.7734 | 3.0072 | 426.19 | 0.18929 | Liquid | 80.763 | 68.634 | 0.0003697 | 2.3569
300 | 8.5 | 788.5 | 213.57 | 224.35 | 0.89788 | 0.92198 | 2.762 | 2.9958 | 427.49 | 0.19021 | Liquid | 80.876 | 68.768 | 0.00037135 | 2.3485
300 | 8.55 | 789.32 | 213.39 | 224.22 | 0.89725 | 0.92171 | 2.7509 | 2.9846 | 428.78 | 0.19113 | Liquid | 80.988 | 68.901 | 0.00037298 | 2.3404
300 | 8.6 | 790.13 | 213.21 | 224.09 | 0.89662 | 0.92144 | 2.7401 | 2.9737 | 430.06 | 0.19206 | Liquid | 81.099 | 69.033 | 0.00037459 | 2.3324
300 | 8.65 | 790.93 | 213.03 | 223.97 | 0.896 | 0.92118 | 2.7295 | 2.963 | 431.33 | 0.19298 | Liquid | 81.21 | 69.165 | 0.00037618 | 2.3246
300 | 8.7 | 791.72 | 212.86 | 223.85 | 0.89538 | 0.92092 | 2.7191 | 2.9525 | 432.59 | 0.1939 | Liquid | 81.321 | 69.295 | 0.00037776 | 2.3169
300 | 8.75 | 792.5 | 212.69 | 223.73 | 0.89477 | 0.92067 | 2.7089 | 2.9423 | 433.84 | 0.19482 | Liquid | 81.431 | 69.424 | 0.00037932 | 2.3094
300 | 8.8 | 793.28 | 212.52 | 223.61 | 0.89416 | 0.92043 | 2.6989 | 2.9322 | 435.07 | 0.19574 | Liquid | 81.54 | 69.553 | 0.00038086 | 2.3021
300 | 8.85 | 794.05 | 212.35 | 223.49 | 0.89356 | 0.92019 | 2.6891 | 2.9223 | 436.3 | 0.19666 | Liquid | 81.649 | 69.68 | 0.00038238 | 2.2949
300 | 8.9 | 794.82 | 212.18 | 223.38 | 0.89296 | 0.91995 | 2.6795 | 2.9126 | 437.52 | 0.19758 | Liquid | 81.757 | 69.807 | 0.00038389 | 2.2878
300 | 8.95 | 795.57 | 212.01 | 223.26 | 0.89237 | 0.91972 | 2.6701 | 2.9031 | 438.73 | 0.1985 | Liquid | 81.865 | 69.932 | 0.00038539 | 2.2809
300 | 9 | 796.33 | 211.85 | 223.15 | 0.89178 | 0.9195 | 2.6608 | 2.8938 | 439.93 | 0.19942 | Liquid | 81.973 | 70.057 | 0.00038687 | 2.2741
300 | 9.05 | 797.07 | 211.68 | 223.04 | 0.8912 | 0.91927 | 2.6518 | 2.8846 | 441.12 | 0.20034 | Liquid | 82.08 | 70.181 | 0.00038833 | 2.2674
300 | 9.1 | 797.81 | 211.52 | 222.93 | 0.89062 | 0.91905 | 2.6429 | 2.8757 | 442.3 | 0.20126 | Liquid | 82.186 | 70.305 | 0.00038978 | 2.2608
300 | 9.15 | 798.54 | 211.36 | 222.82 | 0.89005 | 0.91884 | 2.6342 | 2.8668 | 443.47 | 0.20218 | Liquid | 82.292 | 70.427 | 0.00039122 | 2.2544
300 | 9.2 | 799.27 | 211.2 | 222.71 | 0.88948 | 0.91863 | 2.6256 | 2.8582 | 444.64 | 0.2031 | Liquid | 82.398 | 70.549 | 0.00039264 | 2.248
300 | 9.25 | 799.99 | 211.04 | 222.6 | 0.88892 | 0.91842 | 2.6172 | 2.8496 | 445.79 | 0.20402 | Liquid | 82.503 | 70.67 | 0.00039405 | 2.2418
300 | 9.3 | 800.7 | 210.88 | 222.5 | 0.88835 | 0.91822 | 2.6089 | 2.8413 | 446.94 | 0.20494 | Liquid | 82.607 | 70.79 | 0.00039545 | 2.2357
300 | 9.35 | 801.41 | 210.72 | 222.39 | 0.8878 | 0.91802 | 2.6008 | 2.833 | 448.08 | 0.20586 | Liquid | 82.711 | 70.909 | 0.00039683 | 2.2297
300 | 9.4 | 802.11 | 210.57 | 222.29 | 0.88724 | 0.91783 | 2.5928 | 2.825 | 449.21 | 0.20678 | Liquid | 82.815 | 71.028 | 0.0003982 | 2.2238
300 | 9.45 | 802.81 | 210.41 | 222.18 | 0.88669 | 0.91764 | 2.585 | 2.817 | 450.33 | 0.2077 | Liquid | 82.918 | 71.146 | 0.00039956 | 2.218
300 | 9.5 | 803.5 | 210.26 | 222.08 | 0.88615 | 0.91745 | 2.5773 | 2.8092 | 451.45 | 0.20862 | Liquid | 83.021 | 71.263 | 0.0004009 | 2.2123
300 | 9.55 | 804.19 | 210.11 | 221.98 | 0.88561 | 0.91726 | 2.5697 | 2.8015 | 452.56 | 0.20954 | Liquid | 83.123 | 71.38 | 0.00040224 | 2.2067
300 | 9.6 | 804.87 | 209.96 | 221.88 | 0.88507 | 0.91708 | 2.5623 | 2.7939 | 453.66 | 0.21046 | Liquid | 83.225 | 71.496 | 0.00040356 | 2.2011
300 | 9.65 | 805.54 | 209.81 | 221.79 | 0.88454 | 0.9169 | 2.5549 | 2.7865 | 454.75 | 0.21138 | Liquid | 83.327 | 71.611 | 0.00040487 | 2.1957
300 | 9.7 | 806.22 | 209.66 | 221.69 | 0.88401 | 0.91673 | 2.5477 | 2.7791 | 455.84 | 0.2123 | Liquid | 83.428 | 71.725 | 0.00040617 | 2.1903
300 | 9.75 | 806.88 | 209.51 | 221.59 | 0.88348 | 0.91656 | 2.5406 | 2.7719 | 456.92 | 0.21322 | Liquid | 83.529 | 71.839 | 0.00040746 | 2.1851
300 | 9.8 | 807.54 | 209.36 | 221.5 | 0.88295 | 0.91639 | 2.5336 | 2.7648 | 457.99 | 0.21413 | Liquid | 83.629 | 71.953 | 0.00040874 | 2.1799
300 | 9.85 | 808.2 | 209.22 | 221.4 | 0.88243 | 0.91622 | 2.5268 | 2.7578 | 459.05 | 0.21505 | Liquid | 83.729 | 72.065 | 0.00041001 | 2.1748
300 | 9.9 | 808.85 | 209.07 | 221.31 | 0.88192 | 0.91606 | 2.52 | 2.7509 | 460.11 | 0.21597 | Liquid | 83.828 | 72.177 | 0.00041126 | 2.1698
300 | 9.95 | 809.5 | 208.93 | 221.22 | 0.8814 | 0.9159 | 2.5133 | 2.7441 | 461.17 | 0.21689 | Liquid | 83.927 | 72.289 | 0.00041251 | 2.1648
300 | 10 | 810.14 | 208.78 | 221.13 | 0.88089 | 0.91574 | 2.5068 | 2.7374 | 462.21 | 0.2178 | Liquid | 84.026 | 72.4 | 0.00041375 | 2.1599
300 | 10.05 | 810.78 | 208.64 | 221.04 | 0.88039 | 0.91559 | 2.5003 | 2.7309 | 463.25 | 0.21872 | Liquid | 84.124 | 72.51 | 0.00041497 | 2.1551
300 | 10.1 | 811.41 | 208.5 | 220.95 | 0.87988 | 0.91543 | 2.494 | 2.7244 | 464.28 | 0.21964 | Liquid | 84.222 | 72.62 | 0.00041619 | 2.1504
300 | 10.15 | 812.04 | 208.36 | 220.86 | 0.87938 | 0.91528 | 2.4877 | 2.718 | 465.31 | 0.22055 | Liquid | 84.32 | 72.729 | 0.0004174 | 2.1457
300 | 10.2 | 812.67 | 208.22 | 220.77 | 0.87888 | 0.91514 | 2.4815 | 2.7116 | 466.33 | 0.22147 | Liquid | 84.417 | 72.837 | 0.0004186 | 2.1411
300 | 10.25 | 813.29 | 208.08 | 220.68 | 0.87839 | 0.91499 | 2.4754 | 2.7054 | 467.35 | 0.22238 | Liquid | 84.514 | 72.945 | 0.00041979 | 2.1366
300 | 10.3 | 813.91 | 207.94 | 220.6 | 0.8779 | 0.91485 | 2.4694 | 2.6993 | 468.36 | 0.2233 | Liquid | 84.61 | 73.053 | 0.00042097 | 2.1321
300 | 10.35 | 814.52 | 207.8 | 220.51 | 0.87741 | 0.91471 | 2.4635 | 2.6932 | 469.36 | 0.22421 | Liquid | 84.707 | 73.16 | 0.00042214 | 2.1277
300 | 10.4 | 815.13 | 207.67 | 220.43 | 0.87692 | 0.91457 | 2.4577 | 2.6873 | 470.36 | 0.22513 | Liquid | 84.802 | 73.266 | 0.0004233 | 2.1234
300 | 10.45 | 815.74 | 207.53 | 220.34 | 0.87644 | 0.91444 | 2.4519 | 2.6814 | 471.35 | 0.22604 | Liquid | 84.898 | 73.372 | 0.00042446 | 2.1191
300 | 10.5 | 816.34 | 207.4 | 220.26 | 0.87596 | 0.9143 | 2.4463 | 2.6756 | 472.34 | 0.22696 | Liquid | 84.993 | 73.478 | 0.00042561 | 2.1148
300 | 10.55 | 816.94 | 207.26 | 220.18 | 0.87548 | 0.91417 | 2.4407 | 2.6698 | 473.32 | 0.22787 | Liquid | 85.088 | 73.583 | 0.00042674 | 2.1107
300 | 10.6 | 817.53 | 207.13 | 220.1 | 0.875 | 0.91404 | 2.4352 | 2.6642 | 474.29 | 0.22878 | Liquid | 85.182 | 73.687 | 0.00042787 | 2.1065
300 | 10.65 | 818.12 | 207 | 220.02 | 0.87453 | 0.91391 | 2.4297 | 2.6586 | 475.27 | 0.2297 | Liquid | 85.276 | 73.791 | 0.000429 | 2.1025
300 | 10.7 | 818.71 | 206.87 | 219.94 | 0.87406 | 0.91379 | 2.4244 | 2.6531 | 476.23 | 0.23061 | Liquid | 85.37 | 73.894 | 0.00043011 | 2.0985
300 | 10.75 | 819.29 | 206.74 | 219.86 | 0.87359 | 0.91367 | 2.4191 | 2.6476 | 477.19 | 0.23152 | Liquid | 85.463 | 73.997 | 0.00043122 | 2.0945
300 | 10.8 | 819.87 | 206.61 | 219.78 | 0.87313 | 0.91355 | 2.4138 | 2.6423 | 478.15 | 0.23244 | Liquid | 85.556 | 74.1 | 0.00043231 | 2.0906
300 | 10.85 | 820.45 | 206.48 | 219.7 | 0.87267 | 0.91343 | 2.4087 | 2.637 | 479.1 | 0.23335 | Liquid | 85.649 | 74.202 | 0.00043341 | 2.0867
300 | 10.9 | 821.02 | 206.35 | 219.62 | 0.87221 | 0.91331 | 2.4036 | 2.6317 | 480.04 | 0.23426 | Liquid | 85.742 | 74.304 | 0.00043449 | 2.0829
300 | 10.95 | 821.59 | 206.22 | 219.55 | 0.87175 | 0.91319 | 2.3986 | 2.6266 | 480.98 | 0.23517 | Liquid | 85.834 | 74.405 | 0.00043557 | 2.0792
300 | 11 | 822.15 | 206.09 | 219.47 | 0.87129 | 0.91308 | 2.3936 | 2.6214 | 481.92 | 0.23608 | Liquid | 85.926 | 74.505 | 0.00043664 | 2.0755
300 | 11.05 | 822.72 | 205.97 | 219.4 | 0.87084 | 0.91297 | 2.3887 | 2.6164 | 482.85 | 0.23699 | Liquid | 86.017 | 74.606 | 0.0004377 | 2.0718
300 | 11.1 | 823.28 | 205.84 | 219.32 | 0.87039 | 0.91286 | 2.3838 | 2.6114 | 483.77 | 0.2379 | Liquid | 86.108 | 74.706 | 0.00043875 | 2.0682
300 | 11.15 | 823.83 | 205.71 | 219.25 | 0.86994 | 0.91275 | 2.3791 | 2.6065 | 484.7 | 0.23881 | Liquid | 86.199 | 74.805 | 0.0004398 | 2.0646
300 | 11.2 | 824.39 | 205.59 | 219.18 | 0.8695 | 0.91265 | 2.3743 | 2.6016 | 485.61 | 0.23972 | Liquid | 86.29 | 74.904 | 0.00044085 | 2.061
300 | 11.25 | 824.94 | 205.47 | 219.1 | 0.86905 | 0.91254 | 2.3697 | 2.5968 | 486.52 | 0.24063 | Liquid | 86.38 | 75.003 | 0.00044188 | 2.0576
300 | 11.3 | 825.48 | 205.34 | 219.03 | 0.86861 | 0.91244 | 2.3651 | 2.592 | 487.43 | 0.24154 | Liquid | 86.47 | 75.101 | 0.00044291 | 2.0541
300 | 11.35 | 826.03 | 205.22 | 218.96 | 0.86817 | 0.91234 | 2.3605 | 2.5873 | 488.34 | 0.24245 | Liquid | 86.56 | 75.198 | 0.00044393 | 2.0507
300 | 11.4 | 826.57 | 205.1 | 218.89 | 0.86774 | 0.91224 | 2.356 | 2.5827 | 489.24 | 0.24336 | Liquid | 86.65 | 75.296 | 0.00044495 | 2.0473
300 | 11.45 | 827.11 | 204.98 | 218.82 | 0.8673 | 0.91214 | 2.3516 | 2.5781 | 490.13 | 0.24427 | Liquid | 86.739 | 75.393 | 0.00044596 | 2.044
300 | 11.5 | 827.64 | 204.85 | 218.75 | 0.86687 | 0.91204 | 2.3472 | 2.5735 | 491.02 | 0.24518 | Liquid | 86.828 | 75.489 | 0.00044696 | 2.0407
300 | 11.55 | 828.17 | 204.73 | 218.68 | 0.86644 | 0.91194 | 2.3428 | 2.5691 | 491.91 | 0.24608 | Liquid | 86.916 | 75.586 | 0.00044796 | 2.0374
300 | 11.6 | 828.7 | 204.61 | 218.61 | 0.86601 | 0.91185 | 2.3385 | 2.5646 | 492.79 | 0.24699 | Liquid | 87.005 | 75.681 | 0.00044895 | 2.0342
300 | 11.65 | 829.23 | 204.5 | 218.55 | 0.86558 | 0.91176 | 2.3343 | 2.5602 | 493.67 | 0.2479 | Liquid | 87.093 | 75.777 | 0.00044994 | 2.031
300 | 11.7 | 829.75 | 204.38 | 218.48 | 0.86516 | 0.91167 | 2.3301 | 2.5559 | 494.54 | 0.24881 | Liquid | 87.181 | 75.872 | 0.00045092 | 2.0279
300 | 11.75 | 830.27 | 204.26 | 218.41 | 0.86473 | 0.91158 | 2.326 | 2.5516 | 495.41 | 0.24971 | Liquid | 87.268 | 75.967 | 0.00045189 | 2.0247
300 | 11.8 | 830.79 | 204.14 | 218.35 | 0.86431 | 0.91149 | 2.3219 | 2.5473 | 496.28 | 0.25062 | Liquid | 87.355 | 76.061 | 0.00045286 | 2.0217
300 | 11.85 | 831.31 | 204.03 | 218.28 | 0.8639 | 0.9114 | 2.3178 | 2.5431 | 497.14 | 0.25152 | Liquid | 87.442 | 76.155 | 0.00045382 | 2.0186
300 | 11.9 | 831.82 | 203.91 | 218.22 | 0.86348 | 0.91132 | 2.3138 | 2.5389 | 498 | 0.25243 | Liquid | 87.529 | 76.249 | 0.00045478 | 2.0156
300 | 11.95 | 832.33 | 203.79 | 218.15 | 0.86306 | 0.91123 | 2.3098 | 2.5348 | 498.86 | 0.25333 | Liquid | 87.616 | 76.342 | 0.00045573 | 2.0126
300 | 12 | 832.84 | 203.68 | 218.09 | 0.86265 | 0.91115 | 2.3059 | 2.5308 | 499.71 | 0.25424 | Liquid | 87.702 | 76.435 | 0.00045668 | 2.0097

## 305K
Temperature | Pressure | Density | Int. Energy | Enthalpy | Entropy | Cv | Cp | Cp/Cv | Sound Speed | Comp. Factor | Phase | Therm. Cond. | Viscosity | Therm. Diff. | Prandtl
(K) | (MPa) | (kg/m^3) | (kJ/kg) | (kJ/kg) | (kJ/kg-K) | (kJ/kg-K) | (kJ/kg-K) |  | (m/s) |  |  | (mW/m-K) | (uPa-s) | (cm^2/s)
305 | 0.1 | 1.7443 | 417.31 | 474.63 | 2.4454 | 0.69649 | 0.88955 | 1.2772 | 269.91 | 0.99498 | Gas | 17.973 | 15.171 | 0.11583 | 0.75087
305 | 0.15 | 2.6232 | 416.99 | 474.17 | 2.3678 | 0.69737 | 0.89255 | 1.2799 | 269.5 | 0.99246 | Gas | 17.992 | 15.186 | 0.076846 | 0.75333
305 | 0.2 | 3.5065 | 416.67 | 473.71 | 2.3124 | 0.69826 | 0.8956 | 1.2826 | 269.1 | 0.98993 | Gas | 18.012 | 15.201 | 0.057355 | 0.75582
305 | 0.25 | 4.3944 | 416.36 | 473.25 | 2.2692 | 0.69916 | 0.89869 | 1.2854 | 268.69 | 0.98739 | Gas | 18.032 | 15.216 | 0.045661 | 0.75833
305 | 0.3 | 5.2869 | 416.04 | 472.78 | 2.2337 | 0.70007 | 0.90182 | 1.2882 | 268.29 | 0.98484 | Gas | 18.053 | 15.231 | 0.037864 | 0.76087
305 | 0.35 | 6.1841 | 415.72 | 472.31 | 2.2035 | 0.70099 | 0.905 | 1.291 | 267.88 | 0.98228 | Gas | 18.074 | 15.247 | 0.032294 | 0.76343
305 | 0.4 | 7.086 | 415.39 | 471.84 | 2.1772 | 0.70191 | 0.90823 | 1.2939 | 267.47 | 0.97972 | Gas | 18.095 | 15.262 | 0.028117 | 0.76602
305 | 0.45 | 7.9928 | 415.07 | 471.37 | 2.1539 | 0.70285 | 0.9115 | 1.2969 | 267.06 | 0.97715 | Gas | 18.117 | 15.278 | 0.024868 | 0.76864
305 | 0.5 | 8.9044 | 414.74 | 470.89 | 2.1329 | 0.7038 | 0.91483 | 1.2998 | 266.65 | 0.97456 | Gas | 18.14 | 15.294 | 0.022268 | 0.77129
305 | 0.55 | 9.821 | 414.41 | 470.42 | 2.1138 | 0.70476 | 0.9182 | 1.3029 | 266.24 | 0.97197 | Gas | 18.162 | 15.309 | 0.020141 | 0.77397
305 | 0.6 | 10.743 | 414.09 | 469.94 | 2.0963 | 0.70573 | 0.92162 | 1.3059 | 265.82 | 0.96937 | Gas | 18.186 | 15.326 | 0.018368 | 0.77668
305 | 0.65 | 11.669 | 413.75 | 469.46 | 2.0801 | 0.70671 | 0.9251 | 1.309 | 265.4 | 0.96676 | Gas | 18.209 | 15.342 | 0.016868 | 0.77942
305 | 0.7 | 12.601 | 413.42 | 468.97 | 2.065 | 0.7077 | 0.92863 | 1.3122 | 264.99 | 0.96414 | Gas | 18.233 | 15.358 | 0.015582 | 0.78219
305 | 0.75 | 13.538 | 413.09 | 468.49 | 2.0508 | 0.7087 | 0.93221 | 1.3154 | 264.57 | 0.96151 | Gas | 18.258 | 15.374 | 0.014467 | 0.78499
305 | 0.8 | 14.48 | 412.75 | 468 | 2.0375 | 0.70971 | 0.93585 | 1.3186 | 264.15 | 0.95887 | Gas | 18.283 | 15.391 | 0.013491 | 0.78783
305 | 0.85 | 15.428 | 412.41 | 467.51 | 2.025 | 0.71073 | 0.93954 | 1.3219 | 263.73 | 0.95623 | Gas | 18.308 | 15.408 | 0.01263 | 0.7907
305 | 0.9 | 16.381 | 412.07 | 467.02 | 2.013 | 0.71177 | 0.9433 | 1.3253 | 263.3 | 0.95357 | Gas | 18.334 | 15.424 | 0.011865 | 0.79361
305 | 0.95 | 17.339 | 411.73 | 466.52 | 2.0017 | 0.71282 | 0.94711 | 1.3287 | 262.88 | 0.9509 | Gas | 18.36 | 15.441 | 0.01118 | 0.79655
305 | 1 | 18.304 | 411.39 | 466.02 | 1.9909 | 0.71388 | 0.95098 | 1.3321 | 262.45 | 0.94822 | Gas | 18.387 | 15.459 | 0.010563 | 0.79953
305 | 1.05 | 19.273 | 411.04 | 465.52 | 1.9805 | 0.71495 | 0.95491 | 1.3356 | 262.03 | 0.94553 | Gas | 18.414 | 15.476 | 0.010005 | 0.80255
305 | 1.1 | 20.249 | 410.7 | 465.02 | 1.9705 | 0.71603 | 0.95891 | 1.3392 | 261.6 | 0.94284 | Gas | 18.442 | 15.493 | 0.0094978 | 0.8056
305 | 1.15 | 21.23 | 410.35 | 464.52 | 1.961 | 0.71712 | 0.96298 | 1.3428 | 261.17 | 0.94013 | Gas | 18.47 | 15.511 | 0.0090343 | 0.8087
305 | 1.2 | 22.218 | 410 | 464.01 | 1.9518 | 0.71823 | 0.96711 | 1.3465 | 260.73 | 0.93741 | Gas | 18.499 | 15.529 | 0.0086093 | 0.81183
305 | 1.25 | 23.211 | 409.64 | 463.5 | 1.9429 | 0.71935 | 0.9713 | 1.3502 | 260.3 | 0.93467 | Gas | 18.528 | 15.546 | 0.0082182 | 0.81501
305 | 1.3 | 24.211 | 409.29 | 462.99 | 1.9343 | 0.72049 | 0.97557 | 1.354 | 259.86 | 0.93193 | Gas | 18.558 | 15.565 | 0.0078571 | 0.81822
305 | 1.35 | 25.216 | 408.93 | 462.47 | 1.926 | 0.72163 | 0.97991 | 1.3579 | 259.43 | 0.92918 | Gas | 18.588 | 15.583 | 0.0075225 | 0.82148
305 | 1.4 | 26.228 | 408.57 | 461.95 | 1.9179 | 0.72279 | 0.98432 | 1.3618 | 258.99 | 0.92641 | Gas | 18.619 | 15.601 | 0.0072118 | 0.82479
305 | 1.45 | 27.247 | 408.21 | 461.43 | 1.91 | 0.72397 | 0.98881 | 1.3658 | 258.55 | 0.92364 | Gas | 18.65 | 15.62 | 0.0069224 | 0.82814
305 | 1.5 | 28.271 | 407.85 | 460.91 | 1.9024 | 0.72515 | 0.99338 | 1.3699 | 258.11 | 0.92085 | Gas | 18.682 | 15.638 | 0.0066521 | 0.83154
305 | 1.55 | 29.303 | 407.48 | 460.38 | 1.895 | 0.72635 | 0.99802 | 1.374 | 257.66 | 0.91805 | Gas | 18.714 | 15.657 | 0.0063992 | 0.83499
305 | 1.6 | 30.341 | 407.12 | 459.85 | 1.8878 | 0.72757 | 1.0027 | 1.3782 | 257.21 | 0.91524 | Gas | 18.747 | 15.676 | 0.0061619 | 0.83848
305 | 1.65 | 31.386 | 406.75 | 459.32 | 1.8807 | 0.7288 | 1.0076 | 1.3825 | 256.77 | 0.91241 | Gas | 18.781 | 15.695 | 0.0059389 | 0.84203
305 | 1.7 | 32.438 | 406.37 | 458.78 | 1.8738 | 0.73004 | 1.0124 | 1.3868 | 256.32 | 0.90958 | Gas | 18.815 | 15.715 | 0.005729 | 0.84563
305 | 1.75 | 33.497 | 406 | 458.24 | 1.8671 | 0.7313 | 1.0174 | 1.3913 | 255.87 | 0.90673 | Gas | 18.85 | 15.734 | 0.0055309 | 0.84928
305 | 1.8 | 34.563 | 405.62 | 457.7 | 1.8605 | 0.73258 | 1.0225 | 1.3958 | 255.41 | 0.90386 | Gas | 18.885 | 15.754 | 0.0053437 | 0.85299
305 | 1.85 | 35.637 | 405.24 | 457.16 | 1.854 | 0.73386 | 1.0277 | 1.4003 | 254.96 | 0.90099 | Gas | 18.921 | 15.774 | 0.0051665 | 0.85675
305 | 1.9 | 36.718 | 404.86 | 456.61 | 1.8477 | 0.73517 | 1.0329 | 1.405 | 254.5 | 0.8981 | Gas | 18.958 | 15.794 | 0.0049985 | 0.86057
305 | 1.95 | 37.806 | 404.48 | 456.06 | 1.8415 | 0.73649 | 1.0383 | 1.4098 | 254.04 | 0.8952 | Gas | 18.995 | 15.815 | 0.0048391 | 0.86445
305 | 2 | 38.902 | 404.09 | 455.5 | 1.8354 | 0.73783 | 1.0437 | 1.4146 | 253.58 | 0.89228 | Gas | 19.033 | 15.835 | 0.0046875 | 0.86839
305 | 2.05 | 40.006 | 403.7 | 454.95 | 1.8294 | 0.73918 | 1.0493 | 1.4195 | 253.11 | 0.88935 | Gas | 19.072 | 15.856 | 0.0045432 | 0.87239
305 | 2.1 | 41.118 | 403.31 | 454.38 | 1.8235 | 0.74055 | 1.055 | 1.4246 | 252.65 | 0.88641 | Gas | 19.111 | 15.877 | 0.0044056 | 0.87646
305 | 2.15 | 42.238 | 402.92 | 453.82 | 1.8177 | 0.74194 | 1.0607 | 1.4297 | 252.18 | 0.88345 | Gas | 19.151 | 15.898 | 0.0042744 | 0.8806
305 | 2.2 | 43.366 | 402.52 | 453.25 | 1.812 | 0.74335 | 1.0666 | 1.4349 | 251.71 | 0.88048 | Gas | 19.192 | 15.92 | 0.004149 | 0.8848
305 | 2.25 | 44.503 | 402.12 | 452.68 | 1.8064 | 0.74477 | 1.0726 | 1.4402 | 251.24 | 0.87749 | Gas | 19.233 | 15.941 | 0.0040291 | 0.88907
305 | 2.3 | 45.648 | 401.72 | 452.1 | 1.8009 | 0.74621 | 1.0788 | 1.4457 | 250.76 | 0.87448 | Gas | 19.275 | 15.963 | 0.0039142 | 0.89342
305 | 2.35 | 46.802 | 401.31 | 451.52 | 1.7955 | 0.74767 | 1.085 | 1.4512 | 250.28 | 0.87147 | Gas | 19.318 | 15.985 | 0.0038042 | 0.89784
305 | 2.4 | 47.965 | 400.9 | 450.94 | 1.7901 | 0.74915 | 1.0914 | 1.4568 | 249.8 | 0.86843 | Gas | 19.362 | 16.008 | 0.0036987 | 0.90234
305 | 2.45 | 49.136 | 400.49 | 450.35 | 1.7848 | 0.75065 | 1.0979 | 1.4626 | 249.32 | 0.86538 | Gas | 19.406 | 16.03 | 0.0035973 | 0.90691
305 | 2.5 | 50.318 | 400.08 | 449.76 | 1.7796 | 0.75216 | 1.1045 | 1.4685 | 248.84 | 0.86231 | Gas | 19.452 | 16.053 | 0.0034999 | 0.91157
305 | 2.55 | 51.508 | 399.66 | 449.17 | 1.7744 | 0.7537 | 1.1113 | 1.4745 | 248.35 | 0.85923 | Gas | 19.498 | 16.076 | 0.0034062 | 0.91631
305 | 2.6 | 52.708 | 399.24 | 448.57 | 1.7693 | 0.75526 | 1.1183 | 1.4806 | 247.86 | 0.85613 | Gas | 19.545 | 16.1 | 0.003316 | 0.92114
305 | 2.65 | 53.918 | 398.82 | 447.97 | 1.7642 | 0.75684 | 1.1253 | 1.4869 | 247.37 | 0.85301 | Gas | 19.593 | 16.123 | 0.0032291 | 0.92605
305 | 2.7 | 55.138 | 398.39 | 447.36 | 1.7592 | 0.75844 | 1.1326 | 1.4933 | 246.87 | 0.84988 | Gas | 19.642 | 16.147 | 0.0031454 | 0.93106
305 | 2.75 | 56.369 | 397.96 | 446.75 | 1.7543 | 0.76006 | 1.1399 | 1.4998 | 246.38 | 0.84672 | Gas | 19.692 | 16.171 | 0.0030645 | 0.93616
305 | 2.8 | 57.609 | 397.53 | 446.13 | 1.7494 | 0.7617 | 1.1475 | 1.5065 | 245.87 | 0.84355 | Gas | 19.742 | 16.196 | 0.0029865 | 0.94136
305 | 2.85 | 58.861 | 397.09 | 445.51 | 1.7445 | 0.76336 | 1.1552 | 1.5133 | 245.37 | 0.84036 | Gas | 19.794 | 16.221 | 0.0029111 | 0.94666
305 | 2.9 | 60.123 | 396.65 | 444.89 | 1.7397 | 0.76505 | 1.1631 | 1.5203 | 244.87 | 0.83715 | Gas | 19.847 | 16.246 | 0.0028381 | 0.95207
305 | 2.95 | 61.396 | 396.21 | 444.26 | 1.735 | 0.76677 | 1.1712 | 1.5274 | 244.36 | 0.83392 | Gas | 19.901 | 16.271 | 0.0027676 | 0.95758
305 | 3 | 62.681 | 395.76 | 443.62 | 1.7302 | 0.7685 | 1.1794 | 1.5347 | 243.84 | 0.83067 | Gas | 19.956 | 16.297 | 0.0026993 | 0.96321
305 | 3.05 | 63.977 | 395.31 | 442.98 | 1.7256 | 0.77026 | 1.1879 | 1.5422 | 243.33 | 0.82741 | Gas | 20.012 | 16.323 | 0.0026331 | 0.96895
305 | 3.1 | 65.286 | 394.85 | 442.34 | 1.7209 | 0.77205 | 1.1966 | 1.5499 | 242.81 | 0.82412 | Gas | 20.069 | 16.349 | 0.002569 | 0.9748
305 | 3.15 | 66.606 | 394.4 | 441.69 | 1.7163 | 0.77386 | 1.2054 | 1.5577 | 242.29 | 0.82081 | Gas | 20.127 | 16.376 | 0.0025068 | 0.98079
305 | 3.2 | 67.939 | 393.93 | 441.03 | 1.7117 | 0.7757 | 1.2145 | 1.5657 | 241.76 | 0.81747 | Gas | 20.186 | 16.403 | 0.0024464 | 0.9869
305 | 3.25 | 69.285 | 393.47 | 440.37 | 1.7072 | 0.77756 | 1.2239 | 1.574 | 241.24 | 0.81412 | Gas | 20.247 | 16.43 | 0.0023878 | 0.99314
305 | 3.3 | 70.644 | 392.99 | 439.71 | 1.7026 | 0.77945 | 1.2334 | 1.5824 | 240.71 | 0.81074 | Gas | 20.309 | 16.458 | 0.0023308 | 0.99951
305 | 3.35 | 72.016 | 392.52 | 439.04 | 1.6981 | 0.78137 | 1.2432 | 1.5911 | 240.17 | 0.80734 | Gas | 20.373 | 16.486 | 0.0022755 | 1.006
305 | 3.4 | 73.403 | 392.04 | 438.36 | 1.6937 | 0.78332 | 1.2533 | 1.5999 | 239.63 | 0.80392 | Gas | 20.438 | 16.515 | 0.0022216 | 1.0127
305 | 3.45 | 74.803 | 391.55 | 437.68 | 1.6892 | 0.7853 | 1.2636 | 1.609 | 239.09 | 0.80047 | Gas | 20.504 | 16.543 | 0.0021693 | 1.0195
305 | 3.5 | 76.217 | 391.07 | 436.99 | 1.6848 | 0.78731 | 1.2742 | 1.6184 | 238.54 | 0.797 | Gas | 20.572 | 16.573 | 0.0021183 | 1.0265
305 | 3.55 | 77.647 | 390.57 | 436.29 | 1.6804 | 0.78935 | 1.2851 | 1.628 | 238 | 0.7935 | Gas | 20.641 | 16.602 | 0.0020686 | 1.0336
305 | 3.6 | 79.092 | 390.07 | 435.59 | 1.676 | 0.79143 | 1.2962 | 1.6379 | 237.44 | 0.78998 | Gas | 20.712 | 16.633 | 0.0020202 | 1.041
305 | 3.65 | 80.552 | 389.57 | 434.88 | 1.6716 | 0.79353 | 1.3077 | 1.648 | 236.89 | 0.78643 | Gas | 20.784 | 16.663 | 0.001973 | 1.0484
305 | 3.7 | 82.029 | 389.06 | 434.17 | 1.6672 | 0.79567 | 1.3196 | 1.6584 | 236.32 | 0.78285 | Gas | 20.858 | 16.694 | 0.001927 | 1.0561
305 | 3.75 | 83.522 | 388.55 | 433.45 | 1.6629 | 0.79785 | 1.3317 | 1.6692 | 235.76 | 0.77925 | Gas | 20.935 | 16.726 | 0.0018821 | 1.064
305 | 3.8 | 85.032 | 388.03 | 432.72 | 1.6586 | 0.80005 | 1.3443 | 1.6802 | 235.19 | 0.77562 | Gas | 21.012 | 16.758 | 0.0018383 | 1.0721
305 | 3.85 | 86.56 | 387.5 | 431.98 | 1.6542 | 0.8023 | 1.3571 | 1.6916 | 234.61 | 0.77195 | Gas | 21.092 | 16.79 | 0.0017955 | 1.0803
305 | 3.9 | 88.105 | 386.97 | 431.24 | 1.6499 | 0.80459 | 1.3704 | 1.7033 | 234.04 | 0.76826 | Gas | 21.174 | 16.823 | 0.0017537 | 1.0888
305 | 3.95 | 89.669 | 386.44 | 430.49 | 1.6456 | 0.80691 | 1.3841 | 1.7154 | 233.45 | 0.76454 | Gas | 21.258 | 16.857 | 0.0017128 | 1.0976
305 | 4 | 91.253 | 385.89 | 429.73 | 1.6413 | 0.80927 | 1.3983 | 1.7278 | 232.87 | 0.76078 | Gas | 21.344 | 16.891 | 0.0016728 | 1.1065
305 | 4.05 | 92.856 | 385.34 | 428.96 | 1.637 | 0.81167 | 1.4128 | 1.7407 | 232.27 | 0.75699 | Gas | 21.433 | 16.926 | 0.0016337 | 1.1157
305 | 4.1 | 94.479 | 384.79 | 428.18 | 1.6327 | 0.81412 | 1.4279 | 1.7539 | 231.68 | 0.75317 | Gas | 21.524 | 16.961 | 0.0015954 | 1.1252
305 | 4.15 | 96.124 | 384.23 | 427.4 | 1.6284 | 0.81661 | 1.4435 | 1.7676 | 231.07 | 0.74931 | Gas | 21.617 | 16.997 | 0.001558 | 1.1349
305 | 4.2 | 97.79 | 383.66 | 426.61 | 1.6241 | 0.81915 | 1.4595 | 1.7818 | 230.46 | 0.74542 | Gas | 21.713 | 17.033 | 0.0015213 | 1.145
305 | 4.25 | 99.479 | 383.08 | 425.81 | 1.6198 | 0.82173 | 1.4762 | 1.7964 | 229.85 | 0.74149 | Gas | 21.812 | 17.07 | 0.0014853 | 1.1553
305 | 4.3 | 101.19 | 382.5 | 424.99 | 1.6155 | 0.82436 | 1.4934 | 1.8116 | 229.23 | 0.73752 | Gas | 21.914 | 17.108 | 0.0014501 | 1.1659
305 | 4.35 | 102.93 | 381.91 | 424.17 | 1.6112 | 0.82704 | 1.5113 | 1.8273 | 228.61 | 0.73351 | Gas | 22.019 | 17.147 | 0.0014155 | 1.1769
305 | 4.4 | 104.69 | 381.31 | 423.34 | 1.6069 | 0.82977 | 1.5298 | 1.8436 | 227.98 | 0.72946 | Gas | 22.127 | 17.186 | 0.0013816 | 1.1882
305 | 4.45 | 106.47 | 380.7 | 422.5 | 1.6026 | 0.83255 | 1.549 | 1.8605 | 227.34 | 0.72537 | Gas | 22.238 | 17.226 | 0.0013484 | 1.1999
305 | 4.5 | 108.29 | 380.09 | 421.65 | 1.5983 | 0.83539 | 1.5689 | 1.878 | 226.7 | 0.72124 | Gas | 22.353 | 17.267 | 0.0013157 | 1.2119
305 | 4.55 | 110.13 | 379.47 | 420.78 | 1.594 | 0.83829 | 1.5896 | 1.8963 | 226.05 | 0.71706 | Gas | 22.471 | 17.309 | 0.0012836 | 1.2244
305 | 4.6 | 112 | 378.83 | 419.91 | 1.5896 | 0.84124 | 1.6112 | 1.9152 | 225.39 | 0.71283 | Gas | 22.594 | 17.351 | 0.0012521 | 1.2373
305 | 4.65 | 113.9 | 378.19 | 419.02 | 1.5853 | 0.84426 | 1.6336 | 1.935 | 224.73 | 0.70856 | Gas | 22.721 | 17.395 | 0.0012211 | 1.2507
305 | 4.7 | 115.83 | 377.54 | 418.12 | 1.5809 | 0.84734 | 1.657 | 1.9555 | 224.06 | 0.70424 | Gas | 22.852 | 17.439 | 0.0011906 | 1.2645
305 | 4.75 | 117.79 | 376.88 | 417.2 | 1.5765 | 0.85049 | 1.6814 | 1.977 | 223.38 | 0.69986 | Gas | 22.988 | 17.484 | 0.0011607 | 1.2788
305 | 4.8 | 119.79 | 376.21 | 416.28 | 1.5721 | 0.8537 | 1.7068 | 1.9993 | 222.7 | 0.69543 | Gas | 23.129 | 17.531 | 0.0011312 | 1.2937
305 | 4.85 | 121.83 | 375.52 | 415.33 | 1.5676 | 0.85699 | 1.7335 | 2.0227 | 222.01 | 0.69095 | Gas | 23.275 | 17.578 | 0.0011021 | 1.3092
305 | 4.9 | 123.9 | 374.83 | 414.38 | 1.5631 | 0.86036 | 1.7613 | 2.0472 | 221.31 | 0.6864 | Gas | 23.427 | 17.627 | 0.0010735 | 1.3253
305 | 4.95 | 126.01 | 374.12 | 413.41 | 1.5586 | 0.8638 | 1.7906 | 2.0729 | 220.6 | 0.6818 | Gas | 23.585 | 17.677 | 0.0010453 | 1.342
305 | 5 | 128.16 | 373.4 | 412.42 | 1.5541 | 0.86732 | 1.8212 | 2.0998 | 219.88 | 0.67713 | Gas | 23.75 | 17.728 | 0.0010175 | 1.3594
305 | 5.05 | 130.35 | 372.67 | 411.41 | 1.5496 | 0.87093 | 1.8534 | 2.1281 | 219.15 | 0.67239 | Gas | 23.921 | 17.78 | 0.00099012 | 1.3776
305 | 5.1 | 132.59 | 371.92 | 410.39 | 1.545 | 0.87463 | 1.8873 | 2.1578 | 218.41 | 0.66758 | Gas | 24.1 | 17.834 | 0.00096307 | 1.3966
305 | 5.15 | 134.88 | 371.16 | 409.35 | 1.5403 | 0.87843 | 1.923 | 2.1892 | 217.66 | 0.6627 | Gas | 24.286 | 17.889 | 0.00093636 | 1.4165
305 | 5.2 | 137.21 | 370.39 | 408.29 | 1.5356 | 0.88232 | 1.9608 | 2.2223 | 216.91 | 0.65775 | Gas | 24.482 | 17.946 | 0.00090997 | 1.4373
305 | 5.25 | 139.6 | 369.6 | 407.2 | 1.5309 | 0.88632 | 2.0007 | 2.2573 | 216.14 | 0.65271 | Gas | 24.686 | 18.004 | 0.00088388 | 1.4591
305 | 5.3 | 142.04 | 368.79 | 406.1 | 1.5261 | 0.89043 | 2.043 | 2.2944 | 215.36 | 0.64758 | Gas | 24.901 | 18.064 | 0.00085808 | 1.4821
305 | 5.35 | 144.55 | 367.96 | 404.97 | 1.5213 | 0.89465 | 2.0879 | 2.3337 | 214.56 | 0.64237 | Gas | 25.126 | 18.127 | 0.00083255 | 1.5062
305 | 5.4 | 147.12 | 367.11 | 403.82 | 1.5164 | 0.899 | 2.1357 | 2.3756 | 213.76 | 0.63706 | Gas | 25.364 | 18.191 | 0.00080727 | 1.5317
305 | 5.45 | 149.75 | 366.25 | 402.64 | 1.5114 | 0.90348 | 2.1867 | 2.4203 | 212.94 | 0.63165 | Gas | 25.614 | 18.257 | 0.00078221 | 1.5586
305 | 5.5 | 152.45 | 365.36 | 401.43 | 1.5063 | 0.90809 | 2.2412 | 2.4681 | 212.1 | 0.62613 | Gas | 25.878 | 18.325 | 0.00075737 | 1.5871
305 | 5.55 | 155.24 | 364.44 | 400.2 | 1.5012 | 0.91286 | 2.2997 | 2.5193 | 211.26 | 0.6205 | Gas | 26.158 | 18.396 | 0.00073271 | 1.6174
305 | 5.6 | 158.1 | 363.51 | 398.93 | 1.496 | 0.91778 | 2.3627 | 2.5743 | 210.39 | 0.61475 | Gas | 26.454 | 18.47 | 0.00070821 | 1.6496
305 | 5.65 | 161.05 | 362.55 | 397.63 | 1.4907 | 0.92286 | 2.4306 | 2.6338 | 209.51 | 0.60886 | Gas | 26.77 | 18.547 | 0.00068385 | 1.6839
305 | 5.7 | 164.1 | 361.55 | 396.29 | 1.4853 | 0.92813 | 2.5042 | 2.6981 | 208.61 | 0.60284 | Gas | 27.106 | 18.626 | 0.00065961 | 1.7208
305 | 5.75 | 167.26 | 360.53 | 394.91 | 1.4798 | 0.9336 | 2.5843 | 2.7681 | 207.69 | 0.59666 | Gas | 27.466 | 18.709 | 0.00063545 | 1.7603
305 | 5.8 | 170.52 | 359.47 | 393.49 | 1.4742 | 0.93927 | 2.6717 | 2.8445 | 206.75 | 0.59032 | Gas | 27.852 | 18.796 | 0.00061134 | 1.803
305 | 5.85 | 173.92 | 358.38 | 392.02 | 1.4684 | 0.94518 | 2.7677 | 2.9283 | 205.78 | 0.5838 | Gas | 28.268 | 18.887 | 0.00058726 | 1.8492
305 | 5.9 | 177.44 | 357.24 | 390.49 | 1.4625 | 0.95133 | 2.8738 | 3.0208 | 204.79 | 0.57708 | Gas | 28.717 | 18.983 | 0.00056316 | 1.8996
305 | 5.95 | 181.12 | 356.06 | 388.91 | 1.4564 | 0.95776 | 2.9915 | 3.1235 | 203.78 | 0.57015 | Gas | 29.205 | 19.083 | 0.000539 | 1.9547
305 | 6 | 184.97 | 354.84 | 387.27 | 1.4501 | 0.96449 | 3.1233 | 3.2383 | 202.73 | 0.56297 | Gas | 29.737 | 19.189 | 0.00051473 | 2.0155
305 | 6.05 | 189.01 | 353.55 | 385.56 | 1.4436 | 0.97155 | 3.2718 | 3.3676 | 201.65 | 0.55554 | Gas | 30.32 | 19.302 | 0.00049029 | 2.0829
305 | 6.1 | 193.26 | 352.2 | 383.77 | 1.4369 | 0.97899 | 3.441 | 3.5148 | 200.54 | 0.5478 | Gas | 30.964 | 19.422 | 0.00046562 | 2.1583
305 | 6.15 | 197.76 | 350.78 | 381.88 | 1.4299 | 0.98685 | 3.6356 | 3.684 | 199.38 | 0.53973 | Gas | 31.681 | 19.551 | 0.00044063 | 2.2436
305 | 6.2 | 202.55 | 349.28 | 379.89 | 1.4225 | 0.9952 | 3.8626 | 3.8812 | 198.18 | 0.53127 | Gas | 32.485 | 19.689 | 0.00041523 | 2.3411
305 | 6.25 | 207.66 | 347.68 | 377.78 | 1.4148 | 1.0041 | 4.1313 | 4.1145 | 196.92 | 0.52235 | Gas | 33.398 | 19.84 | 0.00038928 | 2.4542
305 | 6.3 | 213.18 | 345.97 | 375.52 | 1.4066 | 1.0137 | 4.4558 | 4.3958 | 195.6 | 0.5129 | Gas | 34.446 | 20.004 | 0.00036263 | 2.5876
305 | 6.35 | 219.19 | 344.11 | 373.08 | 1.3979 | 1.024 | 4.8573 | 4.7434 | 194.2 | 0.50281 | Gas | 35.672 | 20.186 | 0.00033506 | 2.7486
305 | 6.4 | 225.81 | 342.08 | 370.43 | 1.3884 | 1.0353 | 5.3698 | 5.1867 | 192.72 | 0.49191 | Gas | 37.136 | 20.39 | 0.00030627 | 2.9483
305 | 6.45 | 233.23 | 339.83 | 367.48 | 1.378 | 1.0478 | 6.0531 | 5.7768 | 191.11 | 0.47998 | Gas | 38.938 | 20.623 | 0.00027581 | 3.2059
305 | 6.5 | 241.75 | 337.26 | 364.15 | 1.3664 | 1.062 | 7.022 | 6.6122 | 189.35 | 0.46665 | Gas | 41.251 | 20.896 | 0.000243 | 3.557
305 | 6.55 | 251.91 | 334.24 | 360.24 | 1.3529 | 1.0784 | 8.5365 | 7.9156 | 187.37 | 0.45127 | Gas | 44.431 | 21.231 | 0.00020661 | 4.079
305 | 6.5663 | 255.74 | 333.11 | 358.78 | 1.348 | 1.0845 | 9.2451 | 8.5246 | 186.66 | 0.44562 | Gas | 45.776 | 21.359 | 0.00019361 | 4.3138
305 | 6.5663 | 661.16 | 244.66 | 254.59 | 1.0064 | 0.9898 | 7.4767 | 7.5537 | 271.24 | 0.17237 | Liquid | 72.245 | 51.181 | 0.00014615 | 5.2967
305 | 6.6 | 664.48 | 244.01 | 253.95 | 1.0041 | 0.98683 | 7.0832 | 7.1777 | 274.87 | 0.17239 | Liquid | 71.997 | 51.57 | 0.00015297 | 5.0735
305 | 6.65 | 668.99 | 243.13 | 253.07 | 1.0009 | 0.98289 | 6.6102 | 6.7253 | 279.9 | 0.17252 | Liquid | 71.746 | 52.103 | 0.00016224 | 4.8004
305 | 6.7 | 673.1 | 242.32 | 252.28 | 0.9981 | 0.9794 | 6.2314 | 6.3625 | 284.56 | 0.17276 | Liquid | 71.595 | 52.593 | 0.00017069 | 4.5776
305 | 6.75 | 676.87 | 241.57 | 251.55 | 0.99547 | 0.97627 | 5.9196 | 6.0635 | 288.93 | 0.17308 | Liquid | 71.514 | 53.049 | 0.00017848 | 4.3912
305 | 6.8 | 680.38 | 240.88 | 250.87 | 0.99302 | 0.97344 | 5.6574 | 5.8118 | 293.04 | 0.17346 | Liquid | 71.483 | 53.476 | 0.00018571 | 4.2323
305 | 6.85 | 683.65 | 240.23 | 250.25 | 0.99072 | 0.97085 | 5.433 | 5.5961 | 296.93 | 0.1739 | Liquid | 71.489 | 53.879 | 0.00019247 | 4.0947
305 | 6.9 | 686.73 | 239.61 | 249.66 | 0.98856 | 0.96847 | 5.2383 | 5.4088 | 300.64 | 0.17438 | Liquid | 71.524 | 54.261 | 0.00019883 | 3.974
305 | 6.95 | 689.64 | 239.03 | 249.1 | 0.9865 | 0.96627 | 5.0673 | 5.2441 | 304.19 | 0.17491 | Liquid | 71.58 | 54.625 | 0.00020483 | 3.867
305 | 7 | 692.41 | 238.47 | 248.58 | 0.98455 | 0.96423 | 4.9156 | 5.0979 | 307.58 | 0.17546 | Liquid | 71.652 | 54.973 | 0.00021052 | 3.7713
305 | 7.05 | 695.04 | 237.94 | 248.08 | 0.98268 | 0.96233 | 4.7799 | 4.9671 | 310.85 | 0.17605 | Liquid | 71.738 | 55.307 | 0.00021593 | 3.6851
305 | 7.1 | 697.55 | 237.43 | 247.61 | 0.9809 | 0.96054 | 4.6577 | 4.849 | 314 | 0.17666 | Liquid | 71.834 | 55.628 | 0.0002211 | 3.6069
305 | 7.15 | 699.96 | 236.94 | 247.16 | 0.97918 | 0.95886 | 4.5468 | 4.7418 | 317.04 | 0.17729 | Liquid | 71.938 | 55.938 | 0.00022604 | 3.5355
305 | 7.2 | 702.27 | 236.47 | 246.73 | 0.97753 | 0.95728 | 4.4456 | 4.644 | 319.98 | 0.17794 | Liquid | 72.049 | 56.237 | 0.00023078 | 3.47
305 | 7.25 | 704.5 | 236.02 | 246.31 | 0.97594 | 0.95579 | 4.3529 | 4.5542 | 322.83 | 0.17861 | Liquid | 72.165 | 56.527 | 0.00023533 | 3.4096
305 | 7.3 | 706.65 | 235.58 | 245.91 | 0.9744 | 0.95438 | 4.2674 | 4.4714 | 325.6 | 0.17929 | Liquid | 72.286 | 56.808 | 0.00023971 | 3.3537
305 | 7.35 | 708.72 | 235.16 | 245.53 | 0.97291 | 0.95303 | 4.1884 | 4.3948 | 328.29 | 0.17999 | Liquid | 72.409 | 57.081 | 0.00024393 | 3.3018
305 | 7.4 | 710.72 | 234.75 | 245.16 | 0.97146 | 0.95176 | 4.1151 | 4.3236 | 330.91 | 0.18071 | Liquid | 72.536 | 57.346 | 0.00024801 | 3.2534
305 | 7.45 | 712.67 | 234.35 | 244.8 | 0.97006 | 0.95054 | 4.0467 | 4.2573 | 333.46 | 0.18143 | Liquid | 72.664 | 57.605 | 0.00025196 | 3.2081
305 | 7.5 | 714.55 | 233.96 | 244.46 | 0.96869 | 0.94938 | 3.9829 | 4.1952 | 335.95 | 0.18217 | Liquid | 72.794 | 57.857 | 0.00025578 | 3.1656
305 | 7.55 | 716.39 | 233.58 | 244.12 | 0.96737 | 0.94827 | 3.923 | 4.137 | 338.38 | 0.18291 | Liquid | 72.925 | 58.104 | 0.00025948 | 3.1257
305 | 7.6 | 718.17 | 233.21 | 243.8 | 0.96607 | 0.94721 | 3.8668 | 4.0823 | 340.76 | 0.18367 | Liquid | 73.057 | 58.345 | 0.00026308 | 3.0881
305 | 7.65 | 719.9 | 232.85 | 243.48 | 0.96481 | 0.94619 | 3.8139 | 4.0308 | 343.08 | 0.18443 | Liquid | 73.19 | 58.58 | 0.00026657 | 3.0526
305 | 7.7 | 721.59 | 232.5 | 243.17 | 0.96358 | 0.94522 | 3.7639 | 3.9821 | 345.36 | 0.1852 | Liquid | 73.324 | 58.811 | 0.00026997 | 3.0189
305 | 7.75 | 723.24 | 232.16 | 242.88 | 0.96238 | 0.94428 | 3.7167 | 3.936 | 347.59 | 0.18598 | Liquid | 73.457 | 59.036 | 0.00027327 | 2.987
305 | 7.8 | 724.85 | 231.83 | 242.59 | 0.9612 | 0.94338 | 3.6719 | 3.8923 | 349.77 | 0.18676 | Liquid | 73.591 | 59.258 | 0.00027649 | 2.9567
305 | 7.85 | 726.43 | 231.5 | 242.3 | 0.96005 | 0.94251 | 3.6294 | 3.8507 | 351.91 | 0.18755 | Liquid | 73.725 | 59.475 | 0.00027964 | 2.9279
305 | 7.9 | 727.96 | 231.18 | 242.03 | 0.95892 | 0.94168 | 3.5889 | 3.8112 | 354.01 | 0.18835 | Liquid | 73.858 | 59.688 | 0.0002827 | 2.9004
305 | 7.95 | 729.47 | 230.86 | 241.76 | 0.95782 | 0.94087 | 3.5504 | 3.7735 | 356.08 | 0.18915 | Liquid | 73.992 | 59.898 | 0.00028569 | 2.8741
305 | 8 | 730.94 | 230.55 | 241.5 | 0.95673 | 0.9401 | 3.5137 | 3.7376 | 358.11 | 0.18996 | Liquid | 74.125 | 60.104 | 0.00028862 | 2.8491
305 | 8.05 | 732.38 | 230.25 | 241.24 | 0.95567 | 0.93934 | 3.4786 | 3.7032 | 360.1 | 0.19077 | Liquid | 74.258 | 60.306 | 0.00029147 | 2.825
305 | 8.1 | 733.8 | 229.95 | 240.99 | 0.95463 | 0.93862 | 3.445 | 3.6703 | 362.06 | 0.19158 | Liquid | 74.39 | 60.506 | 0.00029427 | 2.802
305 | 8.15 | 735.18 | 229.66 | 240.75 | 0.9536 | 0.93792 | 3.4129 | 3.6388 | 363.99 | 0.1924 | Liquid | 74.522 | 60.702 | 0.00029701 | 2.78
305 | 8.2 | 736.54 | 229.38 | 240.51 | 0.9526 | 0.93724 | 3.3821 | 3.6086 | 365.89 | 0.19322 | Liquid | 74.654 | 60.895 | 0.00029969 | 2.7587
305 | 8.25 | 737.88 | 229.1 | 240.28 | 0.95161 | 0.93658 | 3.3525 | 3.5795 | 367.75 | 0.19405 | Liquid | 74.785 | 61.085 | 0.00030231 | 2.7384
305 | 8.3 | 739.19 | 228.82 | 240.05 | 0.95063 | 0.93594 | 3.3241 | 3.5516 | 369.6 | 0.19488 | Liquid | 74.915 | 61.273 | 0.00030489 | 2.7187
305 | 8.35 | 740.48 | 228.55 | 239.82 | 0.94968 | 0.93533 | 3.2967 | 3.5247 | 371.41 | 0.19571 | Liquid | 75.045 | 61.457 | 0.00030742 | 2.6998
305 | 8.4 | 741.75 | 228.28 | 239.6 | 0.94873 | 0.93473 | 3.2704 | 3.4988 | 373.2 | 0.19655 | Liquid | 75.174 | 61.64 | 0.00030989 | 2.6816
305 | 8.45 | 742.99 | 228.01 | 239.39 | 0.94781 | 0.93415 | 3.245 | 3.4738 | 374.96 | 0.19739 | Liquid | 75.303 | 61.82 | 0.00031233 | 2.664
305 | 8.5 | 744.22 | 227.75 | 239.18 | 0.94689 | 0.93358 | 3.2206 | 3.4497 | 376.7 | 0.19823 | Liquid | 75.431 | 61.997 | 0.00031471 | 2.647
305 | 8.55 | 745.42 | 227.5 | 238.97 | 0.94599 | 0.93303 | 3.197 | 3.4264 | 378.41 | 0.19907 | Liquid | 75.558 | 62.172 | 0.00031706 | 2.6306
305 | 8.6 | 746.61 | 227.25 | 238.76 | 0.9451 | 0.9325 | 3.1741 | 3.4039 | 380.11 | 0.19992 | Liquid | 75.685 | 62.345 | 0.00031937 | 2.6147
305 | 8.65 | 747.78 | 227 | 238.56 | 0.94423 | 0.93198 | 3.1521 | 3.3821 | 381.78 | 0.20077 | Liquid | 75.811 | 62.516 | 0.00032163 | 2.5993
305 | 8.7 | 748.93 | 226.75 | 238.37 | 0.94337 | 0.93148 | 3.1307 | 3.3611 | 383.43 | 0.20162 | Liquid | 75.936 | 62.685 | 0.00032386 | 2.5844
305 | 8.75 | 750.06 | 226.51 | 238.17 | 0.94251 | 0.93099 | 3.1101 | 3.3406 | 385.06 | 0.20247 | Liquid | 76.061 | 62.852 | 0.00032606 | 2.57
305 | 8.8 | 751.18 | 226.27 | 237.98 | 0.94167 | 0.93051 | 3.0901 | 3.3208 | 386.67 | 0.20332 | Liquid | 76.185 | 63.017 | 0.00032821 | 2.556
305 | 8.85 | 752.29 | 226.03 | 237.8 | 0.94084 | 0.93004 | 3.0707 | 3.3016 | 388.26 | 0.20418 | Liquid | 76.309 | 63.181 | 0.00033034 | 2.5424
305 | 8.9 | 753.37 | 225.8 | 237.62 | 0.94003 | 0.92959 | 3.0518 | 3.283 | 389.83 | 0.20503 | Liquid | 76.432 | 63.342 | 0.00033243 | 2.5292
305 | 8.95 | 754.45 | 225.57 | 237.43 | 0.93922 | 0.92915 | 3.0336 | 3.2649 | 391.38 | 0.20589 | Liquid | 76.554 | 63.502 | 0.00033449 | 2.5164
305 | 9 | 755.51 | 225.34 | 237.26 | 0.93842 | 0.92872 | 3.0158 | 3.2473 | 392.92 | 0.20675 | Liquid | 76.676 | 63.66 | 0.00033652 | 2.5039
305 | 9.05 | 756.55 | 225.12 | 237.08 | 0.93763 | 0.9283 | 2.9986 | 3.2302 | 394.44 | 0.20761 | Liquid | 76.797 | 63.816 | 0.00033852 | 2.4918
305 | 9.1 | 757.58 | 224.9 | 236.91 | 0.93685 | 0.92789 | 2.9818 | 3.2136 | 395.94 | 0.20848 | Liquid | 76.917 | 63.971 | 0.00034049 | 2.48
305 | 9.15 | 758.6 | 224.68 | 236.74 | 0.93608 | 0.92749 | 2.9655 | 3.1974 | 397.43 | 0.20934 | Liquid | 77.037 | 64.124 | 0.00034244 | 2.4685
305 | 9.2 | 759.61 | 224.46 | 236.58 | 0.93532 | 0.9271 | 2.9497 | 3.1816 | 398.9 | 0.21021 | Liquid | 77.156 | 64.276 | 0.00034436 | 2.4573
305 | 9.25 | 760.6 | 224.25 | 236.41 | 0.93456 | 0.92672 | 2.9342 | 3.1662 | 400.35 | 0.21107 | Liquid | 77.274 | 64.426 | 0.00034625 | 2.4464
305 | 9.3 | 761.58 | 224.04 | 236.25 | 0.93382 | 0.92634 | 2.9192 | 3.1513 | 401.8 | 0.21194 | Liquid | 77.392 | 64.575 | 0.00034811 | 2.4357
305 | 9.35 | 762.55 | 223.83 | 236.09 | 0.93308 | 0.92598 | 2.9045 | 3.1367 | 403.22 | 0.21281 | Liquid | 77.509 | 64.723 | 0.00034996 | 2.4253
305 | 9.4 | 763.51 | 223.62 | 235.93 | 0.93235 | 0.92563 | 2.8902 | 3.1224 | 404.64 | 0.21368 | Liquid | 77.626 | 64.869 | 0.00035177 | 2.4152
305 | 9.45 | 764.46 | 223.42 | 235.78 | 0.93163 | 0.92528 | 2.8763 | 3.1085 | 406.03 | 0.21455 | Liquid | 77.742 | 65.014 | 0.00035357 | 2.4053
305 | 9.5 | 765.4 | 223.21 | 235.63 | 0.93091 | 0.92494 | 2.8627 | 3.095 | 407.42 | 0.21542 | Liquid | 77.858 | 65.157 | 0.00035534 | 2.3957
305 | 9.55 | 766.32 | 223.01 | 235.48 | 0.93021 | 0.92461 | 2.8494 | 3.0817 | 408.79 | 0.21629 | Liquid | 77.973 | 65.3 | 0.00035709 | 2.3863
305 | 9.6 | 767.24 | 222.81 | 235.33 | 0.9295 | 0.92428 | 2.8364 | 3.0688 | 410.15 | 0.21716 | Liquid | 78.087 | 65.441 | 0.00035882 | 2.3771
305 | 9.65 | 768.15 | 222.62 | 235.18 | 0.92881 | 0.92396 | 2.8237 | 3.0561 | 411.5 | 0.21804 | Liquid | 78.201 | 65.581 | 0.00036053 | 2.368
305 | 9.7 | 769.05 | 222.42 | 235.04 | 0.92812 | 0.92365 | 2.8114 | 3.0437 | 412.84 | 0.21891 | Liquid | 78.314 | 65.72 | 0.00036222 | 2.3592
305 | 9.75 | 769.93 | 222.23 | 234.89 | 0.92744 | 0.92335 | 2.7993 | 3.0316 | 414.16 | 0.21978 | Liquid | 78.427 | 65.857 | 0.00036389 | 2.3506
305 | 9.8 | 770.81 | 222.04 | 234.75 | 0.92677 | 0.92305 | 2.7874 | 3.0198 | 415.47 | 0.22066 | Liquid | 78.539 | 65.994 | 0.00036554 | 2.3422
305 | 9.85 | 771.68 | 221.85 | 234.61 | 0.9261 | 0.92276 | 2.7759 | 3.0082 | 416.77 | 0.22153 | Liquid | 78.651 | 66.129 | 0.00036717 | 2.3339
305 | 9.9 | 772.55 | 221.66 | 234.48 | 0.92544 | 0.92247 | 2.7645 | 2.9969 | 418.06 | 0.22241 | Liquid | 78.762 | 66.264 | 0.00036878 | 2.3259
305 | 9.95 | 773.4 | 221.48 | 234.34 | 0.92479 | 0.92219 | 2.7535 | 2.9858 | 419.34 | 0.22329 | Liquid | 78.872 | 66.397 | 0.00037038 | 2.318
305 | 10 | 774.24 | 221.29 | 234.21 | 0.92414 | 0.92192 | 2.7426 | 2.9749 | 420.61 | 0.22416 | Liquid | 78.982 | 66.53 | 0.00037195 | 2.3102
305 | 10.05 | 775.08 | 221.11 | 234.08 | 0.92349 | 0.92165 | 2.732 | 2.9642 | 421.87 | 0.22504 | Liquid | 79.092 | 66.661 | 0.00037351 | 2.3026
305 | 10.1 | 775.91 | 220.93 | 233.95 | 0.92285 | 0.92139 | 2.7216 | 2.9538 | 423.12 | 0.22592 | Liquid | 79.201 | 66.792 | 0.00037506 | 2.2952
305 | 10.15 | 776.73 | 220.75 | 233.82 | 0.92222 | 0.92113 | 2.7114 | 2.9435 | 424.35 | 0.2268 | Liquid | 79.309 | 66.921 | 0.00037659 | 2.2879
305 | 10.2 | 777.54 | 220.57 | 233.69 | 0.92159 | 0.92088 | 2.7014 | 2.9335 | 425.58 | 0.22768 | Liquid | 79.417 | 67.05 | 0.0003781 | 2.2807
305 | 10.25 | 778.35 | 220.4 | 233.56 | 0.92097 | 0.92063 | 2.6916 | 2.9236 | 426.8 | 0.22856 | Liquid | 79.525 | 67.177 | 0.0003796 | 2.2737
305 | 10.3 | 779.15 | 220.22 | 233.44 | 0.92035 | 0.92039 | 2.682 | 2.9139 | 428.01 | 0.22944 | Liquid | 79.632 | 67.304 | 0.00038108 | 2.2668
305 | 10.35 | 779.94 | 220.05 | 233.32 | 0.91974 | 0.92015 | 2.6725 | 2.9044 | 429.21 | 0.23032 | Liquid | 79.738 | 67.43 | 0.00038255 | 2.26
305 | 10.4 | 780.73 | 219.88 | 233.2 | 0.91913 | 0.91992 | 2.6633 | 2.8951 | 430.4 | 0.2312 | Liquid | 79.844 | 67.555 | 0.000384 | 2.2534
305 | 10.45 | 781.5 | 219.7 | 233.08 | 0.91853 | 0.91969 | 2.6542 | 2.886 | 431.58 | 0.23208 | Liquid | 79.95 | 67.68 | 0.00038544 | 2.2468
305 | 10.5 | 782.27 | 219.54 | 232.96 | 0.91793 | 0.91946 | 2.6453 | 2.877 | 432.76 | 0.23296 | Liquid | 80.055 | 67.803 | 0.00038686 | 2.2404
305 | 10.55 | 783.04 | 219.37 | 232.84 | 0.91734 | 0.91924 | 2.6365 | 2.8682 | 433.92 | 0.23384 | Liquid | 80.16 | 67.926 | 0.00038827 | 2.2342
305 | 10.6 | 783.8 | 219.2 | 232.72 | 0.91675 | 0.91903 | 2.628 | 2.8595 | 435.08 | 0.23472 | Liquid | 80.264 | 68.048 | 0.00038967 | 2.228
305 | 10.65 | 784.55 | 219.04 | 232.61 | 0.91616 | 0.91881 | 2.6195 | 2.851 | 436.23 | 0.2356 | Liquid | 80.368 | 68.169 | 0.00039106 | 2.2219
305 | 10.7 | 785.3 | 218.87 | 232.5 | 0.91558 | 0.91861 | 2.6112 | 2.8426 | 437.37 | 0.23648 | Liquid | 80.471 | 68.289 | 0.00039243 | 2.2159
305 | 10.75 | 786.04 | 218.71 | 232.38 | 0.91501 | 0.9184 | 2.6031 | 2.8344 | 438.5 | 0.23736 | Liquid | 80.574 | 68.409 | 0.00039379 | 2.21
305 | 10.8 | 786.77 | 218.55 | 232.27 | 0.91443 | 0.9182 | 2.5951 | 2.8263 | 439.63 | 0.23824 | Liquid | 80.677 | 68.527 | 0.00039514 | 2.2043
305 | 10.85 | 787.5 | 218.39 | 232.16 | 0.91387 | 0.918 | 2.5872 | 2.8183 | 440.75 | 0.23913 | Liquid | 80.779 | 68.645 | 0.00039648 | 2.1986
305 | 10.9 | 788.22 | 218.23 | 232.06 | 0.9133 | 0.91781 | 2.5795 | 2.8105 | 441.86 | 0.24001 | Liquid | 80.88 | 68.763 | 0.0003978 | 2.193
305 | 10.95 | 788.94 | 218.07 | 231.95 | 0.91274 | 0.91762 | 2.5719 | 2.8028 | 442.96 | 0.24089 | Liquid | 80.982 | 68.88 | 0.00039911 | 2.1875
305 | 11 | 789.65 | 217.91 | 231.84 | 0.91219 | 0.91743 | 2.5644 | 2.7952 | 444.05 | 0.24177 | Liquid | 81.082 | 68.996 | 0.00040042 | 2.1821
305 | 11.05 | 790.36 | 217.76 | 231.74 | 0.91163 | 0.91725 | 2.557 | 2.7877 | 445.14 | 0.24265 | Liquid | 81.183 | 69.111 | 0.00040171 | 2.1768
305 | 11.1 | 791.06 | 217.6 | 231.63 | 0.91109 | 0.91707 | 2.5498 | 2.7804 | 446.22 | 0.24353 | Liquid | 81.283 | 69.226 | 0.00040299 | 2.1715
305 | 11.15 | 791.75 | 217.45 | 231.53 | 0.91054 | 0.91689 | 2.5426 | 2.7731 | 447.3 | 0.24442 | Liquid | 81.383 | 69.34 | 0.00040426 | 2.1664
305 | 11.2 | 792.44 | 217.29 | 231.43 | 0.91 | 0.91672 | 2.5356 | 2.766 | 448.37 | 0.2453 | Liquid | 81.482 | 69.453 | 0.00040552 | 2.1613
305 | 11.25 | 793.13 | 217.14 | 231.33 | 0.90946 | 0.91655 | 2.5287 | 2.759 | 449.43 | 0.24618 | Liquid | 81.581 | 69.566 | 0.00040676 | 2.1563
305 | 11.3 | 793.81 | 216.99 | 231.23 | 0.90893 | 0.91638 | 2.5219 | 2.7521 | 450.48 | 0.24706 | Liquid | 81.679 | 69.678 | 0.000408 | 2.1514
305 | 11.35 | 794.48 | 216.84 | 231.13 | 0.9084 | 0.91621 | 2.5152 | 2.7452 | 451.53 | 0.24795 | Liquid | 81.777 | 69.79 | 0.00040923 | 2.1465
305 | 11.4 | 795.15 | 216.69 | 231.03 | 0.90787 | 0.91605 | 2.5086 | 2.7385 | 452.57 | 0.24883 | Liquid | 81.875 | 69.901 | 0.00041045 | 2.1417
305 | 11.45 | 795.82 | 216.55 | 230.93 | 0.90735 | 0.91589 | 2.5021 | 2.7319 | 453.61 | 0.24971 | Liquid | 81.972 | 70.011 | 0.00041166 | 2.137
305 | 11.5 | 796.48 | 216.4 | 230.84 | 0.90683 | 0.91573 | 2.4957 | 2.7254 | 454.64 | 0.25059 | Liquid | 82.069 | 70.121 | 0.00041286 | 2.1324
305 | 11.55 | 797.14 | 216.25 | 230.74 | 0.90631 | 0.91558 | 2.4894 | 2.719 | 455.66 | 0.25147 | Liquid | 82.166 | 70.23 | 0.00041406 | 2.1278
305 | 11.6 | 797.79 | 216.11 | 230.65 | 0.9058 | 0.91543 | 2.4832 | 2.7126 | 456.68 | 0.25236 | Liquid | 82.262 | 70.339 | 0.00041524 | 2.1233
305 | 11.65 | 798.44 | 215.96 | 230.56 | 0.90529 | 0.91528 | 2.4771 | 2.7064 | 457.69 | 0.25324 | Liquid | 82.358 | 70.447 | 0.00041641 | 2.1188
305 | 11.7 | 799.08 | 215.82 | 230.46 | 0.90478 | 0.91513 | 2.4711 | 2.7002 | 458.7 | 0.25412 | Liquid | 82.454 | 70.555 | 0.00041758 | 2.1145
305 | 11.75 | 799.72 | 215.68 | 230.37 | 0.90427 | 0.91499 | 2.4651 | 2.6941 | 459.7 | 0.255 | Liquid | 82.549 | 70.662 | 0.00041873 | 2.1101
305 | 11.8 | 800.36 | 215.54 | 230.28 | 0.90377 | 0.91485 | 2.4592 | 2.6881 | 460.69 | 0.25588 | Liquid | 82.644 | 70.768 | 0.00041988 | 2.1059
305 | 11.85 | 800.99 | 215.4 | 230.19 | 0.90327 | 0.91471 | 2.4534 | 2.6822 | 461.68 | 0.25677 | Liquid | 82.738 | 70.874 | 0.00042102 | 2.1016
305 | 11.9 | 801.62 | 215.26 | 230.1 | 0.90278 | 0.91457 | 2.4477 | 2.6764 | 462.67 | 0.25765 | Liquid | 82.833 | 70.98 | 0.00042215 | 2.0975
305 | 11.95 | 802.24 | 215.12 | 230.02 | 0.90228 | 0.91443 | 2.4421 | 2.6706 | 463.65 | 0.25853 | Liquid | 82.926 | 71.085 | 0.00042328 | 2.0934
305 | 12 | 802.86 | 214.98 | 229.93 | 0.90179 | 0.9143 | 2.4366 | 2.6649 | 464.62 | 0.25941 | Liquid | 83.02 | 71.189 | 0.00042439 | 2.0893

## 310K
Temperature | Pressure | Density | Int. Energy | Enthalpy | Entropy | Cv | Cp | Cp/Cv | Sound Speed | Comp. Factor | Phase | Therm. Cond. | Viscosity | Therm. Diff. | Prandtl
(K) | (MPa) | (kg/m^3) | (kJ/kg) | (kJ/kg) | (kJ/kg-K) | (kJ/kg-K) | (kJ/kg-K) |  | (m/s) |  |  | (mW/m-K) | (uPa-s) | (cm^2/s)
310 | 0.1 | 1.7158 | 420.81 | 479.09 | 2.4599 | 0.70139 | 0.89426 | 1.275 | 271.95 | 0.99523 | Gas | 18.386 | 15.408 | 0.11983 | 0.74942
310 | 0.15 | 2.5799 | 420.51 | 478.65 | 2.3823 | 0.70221 | 0.8971 | 1.2775 | 271.56 | 0.99284 | Gas | 18.405 | 15.422 | 0.079522 | 0.75174
310 | 0.2 | 3.4482 | 420.2 | 478.2 | 2.327 | 0.70304 | 0.89999 | 1.2801 | 271.18 | 0.99044 | Gas | 18.424 | 15.437 | 0.05937 | 0.75407
310 | 0.25 | 4.3207 | 419.89 | 477.75 | 2.2838 | 0.70388 | 0.90291 | 1.2828 | 270.79 | 0.98803 | Gas | 18.444 | 15.452 | 0.047278 | 0.75643
310 | 0.3 | 5.1975 | 419.58 | 477.3 | 2.2484 | 0.70472 | 0.90587 | 1.2854 | 270.4 | 0.98561 | Gas | 18.464 | 15.467 | 0.039217 | 0.75881
310 | 0.35 | 6.0788 | 419.27 | 476.85 | 2.2183 | 0.70558 | 0.90886 | 1.2881 | 270.01 | 0.98319 | Gas | 18.485 | 15.482 | 0.033458 | 0.76121
310 | 0.4 | 6.9644 | 418.96 | 476.39 | 2.192 | 0.70644 | 0.91191 | 1.2909 | 269.62 | 0.98076 | Gas | 18.506 | 15.497 | 0.02914 | 0.76364
310 | 0.45 | 7.8544 | 418.64 | 475.94 | 2.1687 | 0.70731 | 0.91499 | 1.2936 | 269.23 | 0.97832 | Gas | 18.527 | 15.512 | 0.02578 | 0.76609
310 | 0.5 | 8.749 | 418.33 | 475.48 | 2.1478 | 0.70818 | 0.91811 | 1.2964 | 268.84 | 0.97587 | Gas | 18.549 | 15.528 | 0.023093 | 0.76856
310 | 0.55 | 9.6482 | 418.01 | 475.02 | 2.1288 | 0.70907 | 0.92128 | 1.2993 | 268.45 | 0.97342 | Gas | 18.571 | 15.543 | 0.020893 | 0.77106
310 | 0.6 | 10.552 | 417.69 | 474.55 | 2.1113 | 0.70996 | 0.92449 | 1.3022 | 268.05 | 0.97096 | Gas | 18.594 | 15.559 | 0.019061 | 0.77359
310 | 0.65 | 11.46 | 417.37 | 474.09 | 2.0951 | 0.71087 | 0.92775 | 1.3051 | 267.66 | 0.96849 | Gas | 18.617 | 15.575 | 0.01751 | 0.77614
310 | 0.7 | 12.374 | 417.05 | 473.62 | 2.0801 | 0.71178 | 0.93105 | 1.3081 | 267.26 | 0.96601 | Gas | 18.641 | 15.591 | 0.01618 | 0.77872
310 | 0.75 | 13.292 | 416.73 | 473.15 | 2.066 | 0.7127 | 0.9344 | 1.3111 | 266.86 | 0.96352 | Gas | 18.664 | 15.607 | 0.015028 | 0.78132
310 | 0.8 | 14.215 | 416.4 | 472.68 | 2.0528 | 0.71363 | 0.93779 | 1.3141 | 266.47 | 0.96103 | Gas | 18.689 | 15.623 | 0.014019 | 0.78396
310 | 0.85 | 15.143 | 416.08 | 472.21 | 2.0403 | 0.71457 | 0.94124 | 1.3172 | 266.07 | 0.95852 | Gas | 18.713 | 15.639 | 0.01313 | 0.78662
310 | 0.9 | 16.075 | 415.75 | 471.74 | 2.0284 | 0.71552 | 0.94474 | 1.3203 | 265.66 | 0.95601 | Gas | 18.738 | 15.656 | 0.012338 | 0.78931
310 | 0.95 | 17.013 | 415.42 | 471.26 | 2.0171 | 0.71648 | 0.94828 | 1.3235 | 265.26 | 0.95349 | Gas | 18.764 | 15.672 | 0.01163 | 0.79203
310 | 1 | 17.956 | 415.09 | 470.78 | 2.0063 | 0.71745 | 0.95188 | 1.3268 | 264.86 | 0.95096 | Gas | 18.79 | 15.689 | 0.010993 | 0.79478
310 | 1.05 | 18.905 | 414.76 | 470.3 | 1.996 | 0.71842 | 0.95553 | 1.33 | 264.45 | 0.94842 | Gas | 18.816 | 15.706 | 0.010416 | 0.79756
310 | 1.1 | 19.858 | 414.42 | 469.82 | 1.9861 | 0.71941 | 0.95924 | 1.3334 | 264.05 | 0.94588 | Gas | 18.843 | 15.723 | 0.0098921 | 0.80038
310 | 1.15 | 20.817 | 414.09 | 469.33 | 1.9766 | 0.72041 | 0.963 | 1.3367 | 263.64 | 0.94332 | Gas | 18.871 | 15.74 | 0.0094132 | 0.80323
310 | 1.2 | 21.781 | 413.75 | 468.84 | 1.9675 | 0.72141 | 0.96682 | 1.3402 | 263.23 | 0.94076 | Gas | 18.898 | 15.757 | 0.0089741 | 0.80611
310 | 1.25 | 22.751 | 413.41 | 468.35 | 1.9587 | 0.72243 | 0.97069 | 1.3436 | 262.82 | 0.93818 | Gas | 18.927 | 15.774 | 0.0085701 | 0.80902
310 | 1.3 | 23.727 | 413.07 | 467.86 | 1.9501 | 0.72346 | 0.97463 | 1.3472 | 262.41 | 0.9356 | Gas | 18.955 | 15.792 | 0.008197 | 0.81197
310 | 1.35 | 24.708 | 412.73 | 467.37 | 1.9419 | 0.7245 | 0.97862 | 1.3508 | 262 | 0.93301 | Gas | 18.984 | 15.81 | 0.0078515 | 0.81496
310 | 1.4 | 25.694 | 412.38 | 466.87 | 1.9339 | 0.72555 | 0.98268 | 1.3544 | 261.58 | 0.9304 | Gas | 19.014 | 15.827 | 0.0075305 | 0.81798
310 | 1.45 | 26.687 | 412.04 | 466.37 | 1.9261 | 0.7266 | 0.9868 | 1.3581 | 261.17 | 0.92779 | Gas | 19.044 | 15.845 | 0.0072316 | 0.82104
310 | 1.5 | 27.686 | 411.69 | 465.87 | 1.9185 | 0.72768 | 0.99099 | 1.3619 | 260.75 | 0.92517 | Gas | 19.075 | 15.864 | 0.0069525 | 0.82414
310 | 1.55 | 28.69 | 411.34 | 465.36 | 1.9112 | 0.72876 | 0.99524 | 1.3657 | 260.33 | 0.92254 | Gas | 19.106 | 15.882 | 0.0066914 | 0.82728
310 | 1.6 | 29.701 | 410.98 | 464.86 | 1.904 | 0.72985 | 0.99956 | 1.3695 | 259.91 | 0.91989 | Gas | 19.138 | 15.9 | 0.0064464 | 0.83046
310 | 1.65 | 30.717 | 410.63 | 464.35 | 1.8971 | 0.73095 | 1.004 | 1.3735 | 259.49 | 0.91724 | Gas | 19.17 | 15.919 | 0.0062162 | 0.83368
310 | 1.7 | 31.74 | 410.27 | 463.83 | 1.8902 | 0.73207 | 1.0084 | 1.3775 | 259.07 | 0.91457 | Gas | 19.203 | 15.938 | 0.0059995 | 0.83695
310 | 1.75 | 32.77 | 409.92 | 463.32 | 1.8836 | 0.7332 | 1.0129 | 1.3815 | 258.65 | 0.9119 | Gas | 19.236 | 15.957 | 0.0057951 | 0.84025
310 | 1.8 | 33.806 | 409.56 | 462.8 | 1.8771 | 0.73434 | 1.0176 | 1.3857 | 258.22 | 0.90921 | Gas | 19.27 | 15.976 | 0.0056019 | 0.8436
310 | 1.85 | 34.848 | 409.19 | 462.28 | 1.8707 | 0.73549 | 1.0222 | 1.3899 | 257.79 | 0.90652 | Gas | 19.304 | 15.995 | 0.0054191 | 0.847
310 | 1.9 | 35.897 | 408.83 | 461.76 | 1.8644 | 0.73665 | 1.027 | 1.3942 | 257.36 | 0.90381 | Gas | 19.339 | 16.015 | 0.0052458 | 0.85045
310 | 1.95 | 36.953 | 408.46 | 461.23 | 1.8583 | 0.73783 | 1.0319 | 1.3985 | 256.93 | 0.90109 | Gas | 19.375 | 16.034 | 0.0050813 | 0.85394
310 | 2 | 38.016 | 408.09 | 460.7 | 1.8523 | 0.73902 | 1.0368 | 1.4029 | 256.5 | 0.89836 | Gas | 19.411 | 16.054 | 0.004925 | 0.85748
310 | 2.05 | 39.085 | 407.72 | 460.17 | 1.8464 | 0.74022 | 1.0418 | 1.4074 | 256.07 | 0.89562 | Gas | 19.448 | 16.074 | 0.0047761 | 0.86107
310 | 2.1 | 40.162 | 407.35 | 459.64 | 1.8406 | 0.74144 | 1.0469 | 1.412 | 255.63 | 0.89287 | Gas | 19.485 | 16.095 | 0.0046343 | 0.86472
310 | 2.15 | 41.246 | 406.97 | 459.1 | 1.8349 | 0.74266 | 1.0521 | 1.4166 | 255.19 | 0.8901 | Gas | 19.523 | 16.115 | 0.004499 | 0.86842
310 | 2.2 | 42.337 | 406.6 | 458.56 | 1.8293 | 0.74391 | 1.0574 | 1.4214 | 254.75 | 0.88732 | Gas | 19.562 | 16.136 | 0.0043698 | 0.87217
310 | 2.25 | 43.436 | 406.22 | 458.02 | 1.8238 | 0.74516 | 1.0627 | 1.4262 | 254.31 | 0.88453 | Gas | 19.601 | 16.156 | 0.0042462 | 0.87598
310 | 2.3 | 44.543 | 405.83 | 457.47 | 1.8184 | 0.74643 | 1.0682 | 1.4311 | 253.87 | 0.88173 | Gas | 19.641 | 16.178 | 0.0041279 | 0.87985
310 | 2.35 | 45.657 | 405.45 | 456.92 | 1.813 | 0.74772 | 1.0738 | 1.4361 | 253.42 | 0.87891 | Gas | 19.682 | 16.199 | 0.0040145 | 0.88378
310 | 2.4 | 46.779 | 405.06 | 456.37 | 1.8077 | 0.74902 | 1.0795 | 1.4412 | 252.98 | 0.87608 | Gas | 19.723 | 16.22 | 0.0039058 | 0.88776
310 | 2.45 | 47.909 | 404.67 | 455.81 | 1.8025 | 0.75033 | 1.0852 | 1.4463 | 252.53 | 0.87324 | Gas | 19.765 | 16.242 | 0.0038015 | 0.89181
310 | 2.5 | 49.047 | 404.28 | 455.25 | 1.7974 | 0.75166 | 1.0911 | 1.4516 | 252.08 | 0.87039 | Gas | 19.807 | 16.264 | 0.0037012 | 0.89593
310 | 2.55 | 50.193 | 403.89 | 454.69 | 1.7923 | 0.753 | 1.0971 | 1.457 | 251.63 | 0.86752 | Gas | 19.851 | 16.286 | 0.0036048 | 0.90011
310 | 2.6 | 51.348 | 403.49 | 454.12 | 1.7873 | 0.75436 | 1.1032 | 1.4625 | 251.17 | 0.86463 | Gas | 19.895 | 16.308 | 0.003512 | 0.90436
310 | 2.65 | 52.512 | 403.09 | 453.55 | 1.7824 | 0.75574 | 1.1095 | 1.4681 | 250.72 | 0.86174 | Gas | 19.94 | 16.331 | 0.0034226 | 0.90868
310 | 2.7 | 53.684 | 402.69 | 452.98 | 1.7775 | 0.75713 | 1.1158 | 1.4738 | 250.26 | 0.85883 | Gas | 19.986 | 16.354 | 0.0033364 | 0.91307
310 | 2.75 | 54.865 | 402.28 | 452.4 | 1.7727 | 0.75854 | 1.1223 | 1.4796 | 249.8 | 0.8559 | Gas | 20.032 | 16.377 | 0.0032533 | 0.91753
310 | 2.8 | 56.055 | 401.87 | 451.82 | 1.7679 | 0.75996 | 1.1289 | 1.4855 | 249.33 | 0.85296 | Gas | 20.079 | 16.4 | 0.0031731 | 0.92207
310 | 2.85 | 57.254 | 401.46 | 451.24 | 1.7632 | 0.76141 | 1.1356 | 1.4915 | 248.87 | 0.85 | Gas | 20.127 | 16.424 | 0.0030955 | 0.92669
310 | 2.9 | 58.463 | 401.05 | 450.65 | 1.7585 | 0.76287 | 1.1425 | 1.4977 | 248.4 | 0.84703 | Gas | 20.176 | 16.448 | 0.0030206 | 0.93139
310 | 2.95 | 59.681 | 400.63 | 450.06 | 1.7538 | 0.76434 | 1.1495 | 1.504 | 247.93 | 0.84405 | Gas | 20.226 | 16.472 | 0.0029482 | 0.93617
310 | 3 | 60.91 | 400.21 | 449.46 | 1.7492 | 0.76584 | 1.1567 | 1.5104 | 247.46 | 0.84104 | Gas | 20.277 | 16.497 | 0.002878 | 0.94104
310 | 3.05 | 62.148 | 399.78 | 448.86 | 1.7447 | 0.76735 | 1.164 | 1.5169 | 246.99 | 0.83802 | Gas | 20.329 | 16.521 | 0.0028101 | 0.946
310 | 3.1 | 63.396 | 399.36 | 448.26 | 1.7402 | 0.76888 | 1.1715 | 1.5236 | 246.51 | 0.83499 | Gas | 20.381 | 16.546 | 0.0027443 | 0.95105
310 | 3.15 | 64.655 | 398.93 | 447.65 | 1.7357 | 0.77043 | 1.1791 | 1.5304 | 246.03 | 0.83194 | Gas | 20.435 | 16.572 | 0.0026805 | 0.95619
310 | 3.2 | 65.925 | 398.49 | 447.03 | 1.7312 | 0.77201 | 1.1869 | 1.5374 | 245.55 | 0.82887 | Gas | 20.489 | 16.597 | 0.0026186 | 0.96143
310 | 3.25 | 67.205 | 398.06 | 446.42 | 1.7268 | 0.7736 | 1.1949 | 1.5446 | 245.07 | 0.82578 | Gas | 20.545 | 16.623 | 0.0025585 | 0.96676
310 | 3.3 | 68.497 | 397.62 | 445.8 | 1.7224 | 0.77521 | 1.203 | 1.5518 | 244.58 | 0.82267 | Gas | 20.602 | 16.649 | 0.0025002 | 0.97221
310 | 3.35 | 69.799 | 397.17 | 445.17 | 1.7181 | 0.77684 | 1.2113 | 1.5593 | 244.09 | 0.81955 | Gas | 20.659 | 16.676 | 0.0024435 | 0.97775
310 | 3.4 | 71.114 | 396.73 | 444.54 | 1.7138 | 0.77849 | 1.2198 | 1.5669 | 243.6 | 0.81641 | Gas | 20.718 | 16.703 | 0.0023883 | 0.98341
310 | 3.45 | 72.44 | 396.28 | 443.9 | 1.7095 | 0.78017 | 1.2285 | 1.5747 | 243.11 | 0.81325 | Gas | 20.778 | 16.73 | 0.0023347 | 0.98918
310 | 3.5 | 73.778 | 395.82 | 443.26 | 1.7052 | 0.78186 | 1.2375 | 1.5827 | 242.61 | 0.81007 | Gas | 20.839 | 16.757 | 0.0022826 | 0.99507
310 | 3.55 | 75.129 | 395.36 | 442.62 | 1.7009 | 0.78358 | 1.2466 | 1.5909 | 242.11 | 0.80687 | Gas | 20.902 | 16.785 | 0.0022318 | 1.0011
310 | 3.6 | 76.492 | 394.9 | 441.97 | 1.6967 | 0.78533 | 1.2559 | 1.5992 | 241.61 | 0.80365 | Gas | 20.966 | 16.814 | 0.0021823 | 1.0072
310 | 3.65 | 77.869 | 394.44 | 441.31 | 1.6925 | 0.78709 | 1.2655 | 1.6078 | 241.11 | 0.80041 | Gas | 21.03 | 16.842 | 0.0021342 | 1.0135
310 | 3.7 | 79.258 | 393.97 | 440.65 | 1.6883 | 0.78888 | 1.2753 | 1.6166 | 240.6 | 0.79715 | Gas | 21.097 | 16.871 | 0.0020872 | 1.0199
310 | 3.75 | 80.661 | 393.49 | 439.98 | 1.6841 | 0.7907 | 1.2853 | 1.6256 | 240.09 | 0.79387 | Gas | 21.164 | 16.901 | 0.0020414 | 1.0264
310 | 3.8 | 82.078 | 393.01 | 439.31 | 1.68 | 0.79254 | 1.2957 | 1.6348 | 239.58 | 0.79057 | Gas | 21.234 | 16.931 | 0.0019967 | 1.0331
310 | 3.85 | 83.51 | 392.53 | 438.63 | 1.6759 | 0.79441 | 1.3062 | 1.6443 | 239.06 | 0.78724 | Gas | 21.304 | 16.961 | 0.001953 | 1.0399
310 | 3.9 | 84.956 | 392.04 | 437.95 | 1.6717 | 0.7963 | 1.3171 | 1.654 | 238.54 | 0.78389 | Gas | 21.376 | 16.991 | 0.0019104 | 1.0469
310 | 3.95 | 86.417 | 391.55 | 437.26 | 1.6676 | 0.79822 | 1.3282 | 1.6639 | 238.02 | 0.78052 | Gas | 21.45 | 17.023 | 0.0018688 | 1.054
310 | 4 | 87.893 | 391.06 | 436.57 | 1.6635 | 0.80017 | 1.3396 | 1.6742 | 237.49 | 0.77712 | Gas | 21.525 | 17.054 | 0.0018282 | 1.0613
310 | 4.05 | 89.385 | 390.55 | 435.86 | 1.6595 | 0.80215 | 1.3513 | 1.6847 | 236.96 | 0.7737 | Gas | 21.602 | 17.086 | 0.0017884 | 1.0688
310 | 4.1 | 90.893 | 390.05 | 435.16 | 1.6554 | 0.80416 | 1.3634 | 1.6955 | 236.43 | 0.77026 | Gas | 21.681 | 17.119 | 0.0017496 | 1.0765
310 | 4.15 | 92.418 | 389.54 | 434.44 | 1.6513 | 0.80619 | 1.3758 | 1.7065 | 235.89 | 0.76678 | Gas | 21.762 | 17.152 | 0.0017115 | 1.0843
310 | 4.2 | 93.96 | 389.02 | 433.72 | 1.6473 | 0.80826 | 1.3886 | 1.718 | 235.35 | 0.76329 | Gas | 21.845 | 17.185 | 0.0016743 | 1.0924
310 | 4.25 | 95.52 | 388.5 | 432.99 | 1.6432 | 0.81036 | 1.4017 | 1.7297 | 234.8 | 0.75976 | Gas | 21.929 | 17.219 | 0.0016379 | 1.1006
310 | 4.3 | 97.098 | 387.97 | 432.26 | 1.6392 | 0.81249 | 1.4152 | 1.7418 | 234.26 | 0.75621 | Gas | 22.016 | 17.254 | 0.0016022 | 1.1091
310 | 4.35 | 98.694 | 387.44 | 431.51 | 1.6351 | 0.81466 | 1.4291 | 1.7542 | 233.7 | 0.75263 | Gas | 22.104 | 17.289 | 0.0015672 | 1.1177
310 | 4.4 | 100.31 | 386.9 | 430.76 | 1.6311 | 0.81686 | 1.4434 | 1.767 | 233.15 | 0.74902 | Gas | 22.195 | 17.325 | 0.001533 | 1.1266
310 | 4.45 | 101.95 | 386.35 | 430 | 1.627 | 0.81909 | 1.4582 | 1.7802 | 232.59 | 0.74538 | Gas | 22.289 | 17.361 | 0.0014994 | 1.1358
310 | 4.5 | 103.6 | 385.8 | 429.24 | 1.623 | 0.82136 | 1.4734 | 1.7939 | 232.03 | 0.74171 | Gas | 22.385 | 17.398 | 0.0014664 | 1.1452
310 | 4.55 | 105.28 | 385.25 | 428.47 | 1.619 | 0.82367 | 1.4891 | 1.8079 | 231.46 | 0.738 | Gas | 22.483 | 17.435 | 0.0014341 | 1.1548
310 | 4.6 | 106.98 | 384.68 | 427.68 | 1.6149 | 0.82602 | 1.5054 | 1.8225 | 230.89 | 0.73427 | Gas | 22.584 | 17.474 | 0.0014024 | 1.1647
310 | 4.65 | 108.7 | 384.11 | 426.89 | 1.6109 | 0.82841 | 1.5222 | 1.8375 | 230.31 | 0.7305 | Gas | 22.688 | 17.512 | 0.0013712 | 1.1749
310 | 4.7 | 110.44 | 383.53 | 426.09 | 1.6068 | 0.83084 | 1.5395 | 1.853 | 229.73 | 0.7267 | Gas | 22.794 | 17.552 | 0.0013407 | 1.1854
310 | 4.75 | 112.21 | 382.95 | 425.28 | 1.6028 | 0.83331 | 1.5574 | 1.869 | 229.14 | 0.72286 | Gas | 22.904 | 17.592 | 0.0013106 | 1.1963
310 | 4.8 | 114 | 382.36 | 424.46 | 1.5987 | 0.83582 | 1.576 | 1.8856 | 228.55 | 0.71898 | Gas | 23.017 | 17.633 | 0.0012811 | 1.2074
310 | 4.85 | 115.82 | 381.76 | 423.63 | 1.5946 | 0.83838 | 1.5953 | 1.9028 | 227.96 | 0.71507 | Gas | 23.133 | 17.675 | 0.0012521 | 1.2189
310 | 4.9 | 117.66 | 381.15 | 422.8 | 1.5905 | 0.84099 | 1.6152 | 1.9206 | 227.36 | 0.71112 | Gas | 23.253 | 17.718 | 0.0012235 | 1.2307
310 | 4.95 | 119.53 | 380.54 | 421.95 | 1.5864 | 0.84364 | 1.6359 | 1.9391 | 226.75 | 0.70713 | Gas | 23.377 | 17.761 | 0.0011955 | 1.2429
310 | 5 | 121.43 | 379.91 | 421.09 | 1.5823 | 0.84635 | 1.6574 | 1.9583 | 226.14 | 0.7031 | Gas | 23.504 | 17.806 | 0.0011678 | 1.2556
310 | 5.05 | 123.36 | 379.28 | 420.21 | 1.5782 | 0.8491 | 1.6797 | 1.9782 | 225.52 | 0.69902 | Gas | 23.636 | 17.851 | 0.0011406 | 1.2686
310 | 5.1 | 125.32 | 378.64 | 419.33 | 1.574 | 0.85191 | 1.7029 | 1.9989 | 224.9 | 0.6949 | Gas | 23.771 | 17.898 | 0.0011139 | 1.2821
310 | 5.15 | 127.32 | 377.99 | 418.44 | 1.5699 | 0.85477 | 1.7271 | 2.0205 | 224.27 | 0.69073 | Gas | 23.912 | 17.945 | 0.0010875 | 1.2961
310 | 5.2 | 129.34 | 377.32 | 417.53 | 1.5657 | 0.8577 | 1.7522 | 2.0429 | 223.64 | 0.68652 | Gas | 24.057 | 17.993 | 0.0010615 | 1.3106
310 | 5.25 | 131.4 | 376.65 | 416.61 | 1.5615 | 0.86068 | 1.7785 | 2.0663 | 223 | 0.68225 | Gas | 24.208 | 18.043 | 0.0010359 | 1.3255
310 | 5.3 | 133.5 | 375.97 | 415.67 | 1.5572 | 0.86372 | 1.8059 | 2.0908 | 222.35 | 0.67794 | Gas | 24.364 | 18.093 | 0.0010106 | 1.3411
310 | 5.35 | 135.63 | 375.28 | 414.72 | 1.553 | 0.86683 | 1.8345 | 2.1163 | 221.7 | 0.67357 | Gas | 24.525 | 18.145 | 0.0009857 | 1.3573
310 | 5.4 | 137.8 | 374.57 | 413.76 | 1.5487 | 0.87 | 1.8644 | 2.143 | 221.04 | 0.66914 | Gas | 24.693 | 18.198 | 0.0009611 | 1.3741
310 | 5.45 | 140.02 | 373.86 | 412.78 | 1.5444 | 0.87325 | 1.8958 | 2.171 | 220.38 | 0.66466 | Gas | 24.867 | 18.253 | 0.00093682 | 1.3915
310 | 5.5 | 142.27 | 373.13 | 411.79 | 1.54 | 0.87656 | 1.9287 | 2.2003 | 219.7 | 0.66012 | Gas | 25.049 | 18.309 | 0.00091284 | 1.4097
310 | 5.55 | 144.58 | 372.38 | 410.77 | 1.5356 | 0.87996 | 1.9633 | 2.2311 | 219.02 | 0.65551 | Gas | 25.238 | 18.366 | 0.00088915 | 1.4287
310 | 5.6 | 146.93 | 371.63 | 409.74 | 1.5312 | 0.88343 | 1.9996 | 2.2634 | 218.33 | 0.65084 | Gas | 25.434 | 18.425 | 0.00086573 | 1.4485
310 | 5.65 | 149.33 | 370.86 | 408.69 | 1.5267 | 0.88699 | 2.0379 | 2.2975 | 217.63 | 0.6461 | Gas | 25.64 | 18.485 | 0.00084257 | 1.4692
310 | 5.7 | 151.78 | 370.07 | 407.63 | 1.5222 | 0.89063 | 2.0782 | 2.3334 | 216.93 | 0.64129 | Gas | 25.854 | 18.547 | 0.00081966 | 1.4909
310 | 5.75 | 154.28 | 369.27 | 406.54 | 1.5176 | 0.89436 | 2.1209 | 2.3714 | 216.21 | 0.6364 | Gas | 26.079 | 18.611 | 0.00079698 | 1.5136
310 | 5.8 | 156.85 | 368.45 | 405.43 | 1.513 | 0.89819 | 2.166 | 2.4115 | 215.49 | 0.63143 | Gas | 26.313 | 18.677 | 0.00077452 | 1.5374
310 | 5.85 | 159.48 | 367.61 | 404.29 | 1.5084 | 0.90213 | 2.2139 | 2.454 | 214.76 | 0.62638 | Gas | 26.56 | 18.745 | 0.00075227 | 1.5625
310 | 5.9 | 162.17 | 366.76 | 403.14 | 1.5036 | 0.90616 | 2.2647 | 2.4992 | 214.01 | 0.62124 | Gas | 26.819 | 18.816 | 0.00073021 | 1.5889
310 | 5.95 | 164.94 | 365.88 | 401.95 | 1.4988 | 0.91031 | 2.3189 | 2.5473 | 213.26 | 0.616 | Gas | 27.091 | 18.888 | 0.00070832 | 1.6168
310 | 6 | 167.78 | 364.98 | 400.74 | 1.4939 | 0.91458 | 2.3767 | 2.5987 | 212.49 | 0.61067 | Gas | 27.378 | 18.964 | 0.0006866 | 1.6462
310 | 6.05 | 170.69 | 364.06 | 399.51 | 1.489 | 0.91898 | 2.4386 | 2.6536 | 211.72 | 0.60523 | Gas | 27.681 | 19.042 | 0.00066502 | 1.6775
310 | 6.1 | 173.7 | 363.12 | 398.24 | 1.484 | 0.92351 | 2.505 | 2.7124 | 210.93 | 0.59968 | Gas | 28.002 | 19.122 | 0.00064356 | 1.7106
310 | 6.15 | 176.79 | 362.15 | 396.93 | 1.4788 | 0.92818 | 2.5764 | 2.7758 | 210.12 | 0.59401 | Gas | 28.342 | 19.206 | 0.00062222 | 1.746
310 | 6.2 | 179.99 | 361.15 | 395.6 | 1.4736 | 0.933 | 2.6535 | 2.8441 | 209.31 | 0.58821 | Gas | 28.703 | 19.294 | 0.00060098 | 1.7837
310 | 6.25 | 183.29 | 360.12 | 394.22 | 1.4683 | 0.93799 | 2.7371 | 2.9181 | 208.48 | 0.58228 | Gas | 29.088 | 19.385 | 0.0005798 | 1.8241
310 | 6.3 | 186.7 | 359.06 | 392.8 | 1.4628 | 0.94314 | 2.828 | 2.9985 | 207.63 | 0.57619 | Gas | 29.498 | 19.48 | 0.00055868 | 1.8676
310 | 6.35 | 190.25 | 357.96 | 391.34 | 1.4573 | 0.94849 | 2.9273 | 3.0862 | 206.77 | 0.56995 | Gas | 29.938 | 19.58 | 0.00053759 | 1.9145
310 | 6.4 | 193.93 | 356.83 | 389.83 | 1.4516 | 0.95404 | 3.0362 | 3.1824 | 205.89 | 0.56354 | Gas | 30.411 | 19.685 | 0.0005165 | 1.9653
310 | 6.45 | 197.76 | 355.65 | 388.26 | 1.4457 | 0.95981 | 3.1563 | 3.2885 | 204.99 | 0.55694 | Gas | 30.921 | 19.795 | 0.00049538 | 2.0206
310 | 6.5 | 201.76 | 354.42 | 386.64 | 1.4396 | 0.96581 | 3.2895 | 3.406 | 204.08 | 0.55013 | Gas | 31.473 | 19.911 | 0.00047421 | 2.0811
310 | 6.55 | 205.94 | 353.15 | 384.95 | 1.4334 | 0.97208 | 3.4383 | 3.5371 | 203.14 | 0.54309 | Gas | 32.073 | 20.034 | 0.00045294 | 2.1477
310 | 6.6 | 210.34 | 351.81 | 383.19 | 1.427 | 0.97863 | 3.6056 | 3.6844 | 202.17 | 0.53581 | Gas | 32.728 | 20.164 | 0.00043154 | 2.2215
310 | 6.65 | 214.97 | 350.42 | 381.35 | 1.4203 | 0.9855 | 3.7954 | 3.8513 | 201.18 | 0.52824 | Gas | 33.449 | 20.304 | 0.00040996 | 2.3039
310 | 6.7 | 219.87 | 348.95 | 379.42 | 1.4133 | 0.99272 | 4.0128 | 4.0422 | 200.16 | 0.52036 | Gas | 34.245 | 20.453 | 0.00038815 | 2.3966
310 | 6.75 | 225.07 | 347.39 | 377.38 | 1.406 | 1.0003 | 4.2645 | 4.2631 | 199.11 | 0.51211 | Gas | 35.133 | 20.614 | 0.00036603 | 2.5022
310 | 6.8 | 230.64 | 345.74 | 375.22 | 1.3983 | 1.0084 | 4.56 | 4.522 | 198.02 | 0.50346 | Gas | 36.131 | 20.788 | 0.00034354 | 2.6237
310 | 6.85 | 236.63 | 343.97 | 372.92 | 1.3902 | 1.017 | 4.9124 | 4.8303 | 196.89 | 0.49432 | Gas | 37.264 | 20.979 | 0.00032058 | 2.7656
310 | 6.9 | 243.13 | 342.07 | 370.45 | 1.3816 | 1.0262 | 5.3408 | 5.2046 | 195.72 | 0.48461 | Gas | 38.568 | 21.19 | 0.00029702 | 2.9344
310 | 6.95 | 250.26 | 340 | 367.77 | 1.3723 | 1.036 | 5.8746 | 5.6702 | 194.49 | 0.47421 | Gas | 40.093 | 21.426 | 0.00027271 | 3.1394
310 | 7 | 258.19 | 337.73 | 364.84 | 1.3622 | 1.0468 | 6.5605 | 6.2674 | 193.2 | 0.46296 | Gas | 41.913 | 21.693 | 0.00024745 | 3.3956
310 | 7.05 | 267.15 | 335.18 | 361.57 | 1.351 | 1.0585 | 7.4789 | 7.0653 | 191.83 | 0.45062 | Gas | 44.146 | 22.003 | 0.00022095 | 3.7276
310 | 7.1 | 277.55 | 332.26 | 357.84 | 1.3384 | 1.0716 | 8.781 | 8.194 | 190.36 | 0.43681 | Gas | 46.993 | 22.372 | 0.00019282 | 4.1804
310 | 7.15 | 290.07 | 328.81 | 353.46 | 1.3237 | 1.0865 | 10.791 | 9.9317 | 188.76 | 0.42091 | Gas | 50.835 | 22.831 | 0.00016241 | 4.8463
310 | 7.2 | 306.08 | 324.49 | 348.02 | 1.3056 | 1.1039 | 14.361 | 13.009 | 186.98 | 0.40168 | Gas | 56.541 | 23.441 | 0.00012863 | 5.9538
310 | 7.25 | 329.21 | 318.44 | 340.46 | 1.2807 | 1.1254 | 22.733 | 20.199 | 184.93 | 0.37605 | Supercritical | 64.29 | 24.372 | 8.5904e-05 | 8.6181
310 | 7.3 | 377.68 | 306.52 | 325.85 | 1.2331 | 1.1539 | 69.617 | 60.333 | 182.54 | 0.33005 | Supercritical | 70.508 | 26.537 | 2.6816e-05 | 26.202
310 | 7.35 | 530.12 | 274.71 | 288.57 | 1.1125 | 1.0932 | 53.802 | 49.216 | 199.45 | 0.23675 | Supercritical | 98.181 | 38.223 | 3.4424e-05 | 20.946
310 | 7.4 | 566.36 | 267.84 | 280.9 | 1.0875 | 1.0582 | 22.733 | 21.482 | 214.82 | 0.22311 | Supercritical | 81.698 | 41.431 | 6.3455e-05 | 11.528
310 | 7.45 | 584.71 | 264.37 | 277.11 | 1.0749 | 1.0402 | 15.622 | 15.019 | 225.31 | 0.21757 | Supercritical | 76.567 | 43.158 | 8.3822e-05 | 8.8057
310 | 7.5 | 597.42 | 261.95 | 274.5 | 1.0663 | 1.0279 | 12.39 | 12.054 | 233.73 | 0.21437 | Supercritical | 73.949 | 44.399 | 9.9901e-05 | 7.4392
310 | 7.55 | 607.29 | 260.07 | 272.5 | 1.0595 | 1.0186 | 10.511 | 10.319 | 240.92 | 0.21229 | Supercritical | 72.371 | 45.39 | 0.00011338 | 6.5921
310 | 7.6 | 615.44 | 258.5 | 270.85 | 1.054 | 1.011 | 9.2672 | 9.1661 | 247.29 | 0.21087 | Supercritical | 71.345 | 46.225 | 0.00012509 | 6.0043
310 | 7.65 | 622.42 | 257.16 | 269.45 | 1.0492 | 1.0047 | 8.3763 | 8.3368 | 253.05 | 0.20988 | Supercritical | 70.65 | 46.953 | 0.00013551 | 5.5668
310 | 7.7 | 628.54 | 255.97 | 268.22 | 1.045 | 0.99935 | 7.7026 | 7.7076 | 258.34 | 0.20919 | Supercritical | 70.172 | 47.604 | 0.00014494 | 5.2253
310 | 7.75 | 634.02 | 254.91 | 267.13 | 1.0412 | 0.99465 | 7.1727 | 7.2113 | 263.24 | 0.20873 | Supercritical | 69.842 | 48.194 | 0.00015358 | 4.9494
310 | 7.8 | 638.99 | 253.94 | 266.15 | 1.0378 | 0.99047 | 6.7434 | 6.8083 | 267.84 | 0.20844 | Supercritical | 69.619 | 48.736 | 0.00016157 | 4.7206
310 | 7.85 | 643.54 | 253.05 | 265.25 | 1.0346 | 0.98673 | 6.3874 | 6.4733 | 272.16 | 0.20829 | Supercritical | 69.473 | 49.239 | 0.00016901 | 4.5271
310 | 7.9 | 647.75 | 252.22 | 264.42 | 1.0317 | 0.98334 | 6.0867 | 6.1898 | 276.26 | 0.20826 | Supercritical | 69.385 | 49.709 | 0.00017599 | 4.3606
310 | 7.95 | 651.67 | 251.45 | 263.65 | 1.029 | 0.98025 | 5.8287 | 5.9461 | 280.16 | 0.20832 | Supercritical | 69.343 | 50.152 | 0.00018256 | 4.2155
310 | 8 | 655.34 | 250.72 | 262.93 | 1.0264 | 0.97742 | 5.6045 | 5.734 | 283.89 | 0.20845 | Supercritical | 69.335 | 50.57 | 0.00018878 | 4.0877
310 | 8.05 | 658.79 | 250.04 | 262.26 | 1.024 | 0.9748 | 5.4075 | 5.5473 | 287.46 | 0.20866 | Supercritical | 69.354 | 50.968 | 0.00019468 | 3.974
310 | 8.1 | 662.06 | 249.39 | 261.62 | 1.0217 | 0.97237 | 5.2329 | 5.3816 | 290.89 | 0.20892 | Supercritical | 69.394 | 51.348 | 0.0002003 | 3.872
310 | 8.15 | 665.16 | 248.77 | 261.02 | 1.0195 | 0.97011 | 5.0768 | 5.2332 | 294.19 | 0.20923 | Supercritical | 69.452 | 51.711 | 0.00020567 | 3.7799
310 | 8.2 | 668.11 | 248.18 | 260.45 | 1.0174 | 0.968 | 4.9362 | 5.0994 | 297.38 | 0.20958 | Supercritical | 69.524 | 52.059 | 0.00021081 | 3.6962
310 | 8.25 | 670.93 | 247.62 | 259.91 | 1.0154 | 0.96602 | 4.8089 | 4.978 | 300.47 | 0.20997 | Supercritical | 69.607 | 52.395 | 0.00021574 | 3.6197
310 | 8.3 | 673.63 | 247.07 | 259.39 | 1.0135 | 0.96416 | 4.6929 | 4.8673 | 303.45 | 0.2104 | Supercritical | 69.699 | 52.718 | 0.00022048 | 3.5495
310 | 8.35 | 676.22 | 246.55 | 258.9 | 1.0117 | 0.9624 | 4.5866 | 4.7658 | 306.35 | 0.21086 | Supercritical | 69.799 | 53.031 | 0.00022505 | 3.4848
310 | 8.4 | 678.71 | 246.05 | 258.42 | 1.0099 | 0.96074 | 4.4889 | 4.6724 | 309.17 | 0.21134 | Supercritical | 69.905 | 53.334 | 0.00022945 | 3.4248
310 | 8.45 | 681.11 | 245.56 | 257.97 | 1.0082 | 0.95917 | 4.3987 | 4.586 | 311.91 | 0.21185 | Supercritical | 70.016 | 53.627 | 0.0002337 | 3.3691
310 | 8.5 | 683.42 | 245.09 | 257.53 | 1.0066 | 0.95768 | 4.3151 | 4.5058 | 314.58 | 0.21238 | Supercritical | 70.131 | 53.913 | 0.00023781 | 3.3172
310 | 8.55 | 685.66 | 244.64 | 257.11 | 1.005 | 0.95626 | 4.2373 | 4.4312 | 317.18 | 0.21293 | Supercritical | 70.25 | 54.19 | 0.00024179 | 3.2686
310 | 8.6 | 687.83 | 244.2 | 256.7 | 1.0034 | 0.9549 | 4.1648 | 4.3615 | 319.72 | 0.2135 | Supercritical | 70.371 | 54.46 | 0.00024565 | 3.2231
310 | 8.65 | 689.93 | 243.77 | 256.31 | 1.0019 | 0.95361 | 4.0969 | 4.2962 | 322.2 | 0.21409 | Supercritical | 70.495 | 54.723 | 0.0002494 | 3.1803
310 | 8.7 | 691.97 | 243.35 | 255.92 | 1.0004 | 0.95238 | 4.0332 | 4.2349 | 324.63 | 0.21469 | Supercritical | 70.62 | 54.98 | 0.00025304 | 3.14
310 | 8.75 | 693.95 | 242.95 | 255.55 | 0.99902 | 0.9512 | 3.9734 | 4.1772 | 327 | 0.21531 | Supercritical | 70.747 | 55.231 | 0.00025658 | 3.102
310 | 8.8 | 695.88 | 242.55 | 255.2 | 0.99763 | 0.95007 | 3.917 | 4.1228 | 329.32 | 0.21594 | Supercritical | 70.875 | 55.476 | 0.00026002 | 3.066
310 | 8.85 | 697.75 | 242.16 | 254.85 | 0.99627 | 0.94899 | 3.8637 | 4.0714 | 331.6 | 0.21658 | Supercritical | 71.003 | 55.716 | 0.00026338 | 3.0318
310 | 8.9 | 699.58 | 241.79 | 254.51 | 0.99495 | 0.94794 | 3.8133 | 4.0227 | 333.83 | 0.21724 | Supercritical | 71.133 | 55.951 | 0.00026665 | 2.9994
310 | 8.95 | 701.36 | 241.42 | 254.18 | 0.99366 | 0.94694 | 3.7655 | 3.9764 | 336.02 | 0.2179 | Supercritical | 71.263 | 56.182 | 0.00026984 | 2.9686
310 | 9 | 703.1 | 241.06 | 253.86 | 0.9924 | 0.94598 | 3.7201 | 3.9325 | 338.17 | 0.21858 | Supercritical | 71.393 | 56.408 | 0.00027295 | 2.9392
310 | 9.05 | 704.8 | 240.71 | 253.55 | 0.99117 | 0.94506 | 3.6769 | 3.8907 | 340.28 | 0.21926 | Supercritical | 71.523 | 56.629 | 0.00027599 | 2.9112
310 | 9.1 | 706.46 | 240.37 | 253.25 | 0.98996 | 0.94416 | 3.6358 | 3.8508 | 342.35 | 0.21996 | Supercritical | 71.654 | 56.847 | 0.00027897 | 2.8845
310 | 9.15 | 708.09 | 240.03 | 252.95 | 0.98878 | 0.9433 | 3.5966 | 3.8127 | 344.39 | 0.22066 | Supercritical | 71.784 | 57.061 | 0.00028187 | 2.8589
310 | 9.2 | 709.68 | 239.7 | 252.66 | 0.98762 | 0.94247 | 3.5591 | 3.7763 | 346.39 | 0.22136 | Supercritical | 71.915 | 57.271 | 0.00028472 | 2.8344
310 | 9.25 | 711.24 | 239.37 | 252.38 | 0.98648 | 0.94167 | 3.5232 | 3.7415 | 348.36 | 0.22208 | Supercritical | 72.045 | 57.478 | 0.0002875 | 2.8109
310 | 9.3 | 712.76 | 239.06 | 252.1 | 0.98536 | 0.94089 | 3.4889 | 3.7081 | 350.3 | 0.2228 | Supercritical | 72.174 | 57.681 | 0.00029023 | 2.7883
310 | 9.35 | 714.26 | 238.74 | 251.83 | 0.98427 | 0.94014 | 3.456 | 3.6761 | 352.21 | 0.22353 | Supercritical | 72.304 | 57.881 | 0.00029291 | 2.7666
310 | 9.4 | 715.73 | 238.44 | 251.57 | 0.98319 | 0.93941 | 3.4244 | 3.6453 | 354.1 | 0.22427 | Supercritical | 72.433 | 58.078 | 0.00029553 | 2.7458
310 | 9.45 | 717.17 | 238.14 | 251.31 | 0.98213 | 0.93871 | 3.3941 | 3.6157 | 355.95 | 0.22501 | Supercritical | 72.562 | 58.272 | 0.0002981 | 2.7257
310 | 9.5 | 718.58 | 237.84 | 251.06 | 0.9811 | 0.93802 | 3.3649 | 3.5872 | 357.78 | 0.22575 | Supercritical | 72.69 | 58.464 | 0.00030062 | 2.7064
310 | 9.55 | 719.97 | 237.55 | 250.81 | 0.98007 | 0.93736 | 3.3368 | 3.5598 | 359.58 | 0.2265 | Supercritical | 72.818 | 58.652 | 0.0003031 | 2.6877
310 | 9.6 | 721.33 | 237.26 | 250.57 | 0.97907 | 0.93672 | 3.3098 | 3.5334 | 361.36 | 0.22726 | Supercritical | 72.945 | 58.838 | 0.00030553 | 2.6697
310 | 9.65 | 722.68 | 236.98 | 250.33 | 0.97808 | 0.9361 | 3.2837 | 3.5078 | 363.11 | 0.22802 | Supercritical | 73.072 | 59.022 | 0.00030792 | 2.6523
310 | 9.7 | 724 | 236.7 | 250.1 | 0.9771 | 0.93549 | 3.2585 | 3.4832 | 364.84 | 0.22878 | Supercritical | 73.198 | 59.203 | 0.00031027 | 2.6355
310 | 9.75 | 725.29 | 236.43 | 249.87 | 0.97614 | 0.93491 | 3.2342 | 3.4594 | 366.55 | 0.22955 | Supercritical | 73.323 | 59.382 | 0.00031258 | 2.6192
310 | 9.8 | 726.57 | 236.16 | 249.65 | 0.9752 | 0.93433 | 3.2107 | 3.4363 | 368.24 | 0.23032 | Supercritical | 73.449 | 59.558 | 0.00031485 | 2.6035
310 | 9.85 | 727.83 | 235.89 | 249.43 | 0.97427 | 0.93378 | 3.1879 | 3.414 | 369.9 | 0.2311 | Supercritical | 73.573 | 59.733 | 0.00031709 | 2.5882
310 | 9.9 | 729.07 | 235.63 | 249.21 | 0.97335 | 0.93324 | 3.1659 | 3.3924 | 371.55 | 0.23187 | Supercritical | 73.697 | 59.905 | 0.00031929 | 2.5735
310 | 9.95 | 730.29 | 235.37 | 249 | 0.97244 | 0.93271 | 3.1446 | 3.3715 | 373.17 | 0.23266 | Supercritical | 73.82 | 60.075 | 0.00032145 | 2.5591
310 | 10 | 731.49 | 235.12 | 248.79 | 0.97155 | 0.9322 | 3.124 | 3.3512 | 374.78 | 0.23344 | Supercritical | 73.943 | 60.244 | 0.00032358 | 2.5452
310 | 10.05 | 732.67 | 234.87 | 248.58 | 0.97066 | 0.9317 | 3.104 | 3.3315 | 376.37 | 0.23423 | Supercritical | 74.065 | 60.41 | 0.00032568 | 2.5317
310 | 10.1 | 733.84 | 234.62 | 248.38 | 0.96979 | 0.93122 | 3.0845 | 3.3124 | 377.94 | 0.23502 | Supercritical | 74.187 | 60.574 | 0.00032775 | 2.5185
310 | 10.15 | 734.99 | 234.37 | 248.18 | 0.96894 | 0.93074 | 3.0657 | 3.2938 | 379.49 | 0.23581 | Supercritical | 74.308 | 60.737 | 0.00032978 | 2.5058
310 | 10.2 | 736.13 | 234.13 | 247.99 | 0.96809 | 0.93028 | 3.0473 | 3.2757 | 381.03 | 0.23661 | Supercritical | 74.428 | 60.898 | 0.00033179 | 2.4934
310 | 10.25 | 737.25 | 233.89 | 247.8 | 0.96725 | 0.92983 | 3.0295 | 3.2581 | 382.55 | 0.23741 | Supercritical | 74.548 | 61.057 | 0.00033377 | 2.4813
310 | 10.3 | 738.35 | 233.66 | 247.61 | 0.96642 | 0.92939 | 3.0122 | 3.241 | 384.05 | 0.23821 | Supercritical | 74.668 | 61.215 | 0.00033573 | 2.4695
310 | 10.35 | 739.44 | 233.43 | 247.42 | 0.9656 | 0.92897 | 2.9953 | 3.2244 | 385.54 | 0.23901 | Supercritical | 74.786 | 61.371 | 0.00033765 | 2.458
310 | 10.4 | 740.52 | 233.2 | 247.24 | 0.96479 | 0.92855 | 2.979 | 3.2082 | 387.01 | 0.23982 | Supercritical | 74.904 | 61.526 | 0.00033955 | 2.4469
310 | 10.45 | 741.59 | 232.97 | 247.06 | 0.964 | 0.92814 | 2.963 | 3.1924 | 388.47 | 0.24062 | Supercritical | 75.022 | 61.679 | 0.00034143 | 2.436
310 | 10.5 | 742.64 | 232.74 | 246.88 | 0.96321 | 0.92774 | 2.9474 | 3.177 | 389.91 | 0.24143 | Supercritical | 75.139 | 61.83 | 0.00034328 | 2.4254
310 | 10.55 | 743.68 | 232.52 | 246.71 | 0.96242 | 0.92735 | 2.9323 | 3.162 | 391.34 | 0.24224 | Supercritical | 75.255 | 61.981 | 0.0003451 | 2.415
310 | 10.6 | 744.7 | 232.3 | 246.53 | 0.96165 | 0.92697 | 2.9175 | 3.1473 | 392.76 | 0.24306 | Supercritical | 75.371 | 62.129 | 0.00034691 | 2.4049
310 | 10.65 | 745.72 | 232.08 | 246.36 | 0.96089 | 0.9266 | 2.9031 | 3.133 | 394.16 | 0.24387 | Supercritical | 75.486 | 62.277 | 0.00034869 | 2.395
310 | 10.7 | 746.72 | 231.87 | 246.2 | 0.96013 | 0.92624 | 2.889 | 3.1191 | 395.55 | 0.24469 | Supercritical | 75.601 | 62.423 | 0.00035045 | 2.3854
310 | 10.75 | 747.71 | 231.66 | 246.03 | 0.95938 | 0.92588 | 2.8753 | 3.1054 | 396.92 | 0.2455 | Supercritical | 75.715 | 62.568 | 0.00035219 | 2.376
310 | 10.8 | 748.69 | 231.44 | 245.87 | 0.95864 | 0.92554 | 2.8618 | 3.0921 | 398.29 | 0.24632 | Supercritical | 75.829 | 62.711 | 0.0003539 | 2.3668
310 | 10.85 | 749.66 | 231.24 | 245.71 | 0.95791 | 0.9252 | 2.8487 | 3.0791 | 399.64 | 0.24714 | Supercritical | 75.942 | 62.853 | 0.0003556 | 2.3578
310 | 10.9 | 750.62 | 231.03 | 245.55 | 0.95718 | 0.92487 | 2.8359 | 3.0663 | 400.98 | 0.24797 | Supercritical | 76.054 | 62.995 | 0.00035728 | 2.349
310 | 10.95 | 751.57 | 230.82 | 245.39 | 0.95646 | 0.92454 | 2.8234 | 3.0539 | 402.3 | 0.24879 | Supercritical | 76.166 | 63.135 | 0.00035894 | 2.3404
310 | 11 | 752.51 | 230.62 | 245.24 | 0.95575 | 0.92422 | 2.8112 | 3.0417 | 403.62 | 0.24961 | Supercritical | 76.277 | 63.273 | 0.00036058 | 2.3319
310 | 11.05 | 753.43 | 230.42 | 245.09 | 0.95505 | 0.92391 | 2.7992 | 3.0297 | 404.93 | 0.25044 | Supercritical | 76.388 | 63.411 | 0.0003622 | 2.3237
310 | 11.1 | 754.35 | 230.22 | 244.94 | 0.95435 | 0.92361 | 2.7875 | 3.0181 | 406.22 | 0.25126 | Supercritical | 76.499 | 63.548 | 0.0003638 | 2.3156
310 | 11.15 | 755.26 | 230.03 | 244.79 | 0.95366 | 0.92331 | 2.776 | 3.0066 | 407.5 | 0.25209 | Supercritical | 76.609 | 63.683 | 0.00036539 | 2.3077
310 | 11.2 | 756.16 | 229.83 | 244.64 | 0.95297 | 0.92302 | 2.7648 | 2.9954 | 408.78 | 0.25292 | Supercritical | 76.718 | 63.818 | 0.00036696 | 2.2999
310 | 11.25 | 757.06 | 229.64 | 244.5 | 0.95229 | 0.92273 | 2.7538 | 2.9844 | 410.04 | 0.25375 | Supercritical | 76.827 | 63.951 | 0.00036851 | 2.2923
310 | 11.3 | 757.94 | 229.45 | 244.36 | 0.95162 | 0.92245 | 2.7431 | 2.9737 | 411.29 | 0.25458 | Supercritical | 76.935 | 64.084 | 0.00037005 | 2.2848
310 | 11.35 | 758.81 | 229.26 | 244.22 | 0.95095 | 0.92217 | 2.7325 | 2.9631 | 412.53 | 0.25541 | Supercritical | 77.043 | 64.215 | 0.00037157 | 2.2775
310 | 11.4 | 759.68 | 229.07 | 244.08 | 0.95029 | 0.9219 | 2.7222 | 2.9528 | 413.77 | 0.25625 | Supercritical | 77.151 | 64.346 | 0.00037307 | 2.2704
310 | 11.45 | 760.54 | 228.88 | 243.94 | 0.94963 | 0.92164 | 2.712 | 2.9426 | 414.99 | 0.25708 | Supercritical | 77.258 | 64.476 | 0.00037456 | 2.2633
310 | 11.5 | 761.39 | 228.7 | 243.8 | 0.94898 | 0.92138 | 2.7021 | 2.9327 | 416.21 | 0.25791 | Supercritical | 77.364 | 64.604 | 0.00037604 | 2.2564
310 | 11.55 | 762.23 | 228.52 | 243.67 | 0.94834 | 0.92113 | 2.6923 | 2.9229 | 417.41 | 0.25875 | Supercritical | 77.47 | 64.732 | 0.0003775 | 2.2497
310 | 11.6 | 763.07 | 228.33 | 243.54 | 0.9477 | 0.92088 | 2.6828 | 2.9133 | 418.61 | 0.25958 | Supercritical | 77.576 | 64.859 | 0.00037895 | 2.243
310 | 11.65 | 763.89 | 228.15 | 243.4 | 0.94707 | 0.92063 | 2.6734 | 2.9039 | 419.8 | 0.26042 | Supercritical | 77.681 | 64.985 | 0.00038038 | 2.2365
310 | 11.7 | 764.71 | 227.97 | 243.27 | 0.94644 | 0.92039 | 2.6642 | 2.8946 | 420.98 | 0.26126 | Supercritical | 77.785 | 65.11 | 0.0003818 | 2.2301
310 | 11.75 | 765.53 | 227.8 | 243.15 | 0.94581 | 0.92016 | 2.6551 | 2.8855 | 422.15 | 0.2621 | Supercritical | 77.89 | 65.235 | 0.00038321 | 2.2238
310 | 11.8 | 766.33 | 227.62 | 243.02 | 0.94519 | 0.91993 | 2.6463 | 2.8766 | 423.31 | 0.26293 | Supercritical | 77.993 | 65.358 | 0.0003846 | 2.2176
310 | 11.85 | 767.13 | 227.45 | 242.89 | 0.94458 | 0.9197 | 2.6375 | 2.8678 | 424.47 | 0.26377 | Supercritical | 78.097 | 65.481 | 0.00038598 | 2.2115
310 | 11.9 | 767.93 | 227.27 | 242.77 | 0.94397 | 0.91948 | 2.629 | 2.8592 | 425.61 | 0.26461 | Supercritical | 78.2 | 65.603 | 0.00038735 | 2.2055
310 | 11.95 | 768.71 | 227.1 | 242.65 | 0.94336 | 0.91926 | 2.6205 | 2.8507 | 426.75 | 0.26545 | Supercritical | 78.302 | 65.724 | 0.0003887 | 2.1996
310 | 12 | 769.49 | 226.93 | 242.53 | 0.94276 | 0.91905 | 2.6123 | 2.8424 | 427.88 | 0.26629 | Supercritical | 78.404 | 65.845 | 0.00039005 | 2.1938